## STD
Wind Speed From | Wind Speed To | Power (Kw) | Cp
0 | 1.2 | 0 | 0 | Turbine Make | ReGen
1.2 | 1.3 | 0 | 0 | Turbine Type | V87
1.3 | 1.4 | 0 | 0 | Cut in Speed | 3
1.4 | 1.5 | 0 | 0 | Cut Out Speed | 22
1.5 | 1.6 | 0 | 0 | Rated Speed | 12
1.6 | 1.7 | 0 | 0 | Swept area | 5942
1.7 | 1.8 | 0 | 0 | Air Density | 1.0848
1.8 | 1.9 | 0 | 0
1.9 | 2 | 0 | 0
2 | 2.1 | 0 | 0
2.1 | 2.2 | 0 | 0
2.2 | 2.3 | 0 | 0
2.3 | 2.4 | 0 | 0
2.4 | 2.5 | 0 | 0
2.5 | 2.6 | 12 | 0.21184
2.6 | 2.7 | 19.3232 | 0.3046
2.7 | 2.8 | 22.9856 | 0.32488
2.8 | 2.9 | 26.7234 | 0.33997
2.9 | 3 | 30.3178 | 0.3484
3 | 3.1 | 34.1 | 0.35515
3.1 | 3.2 | 38.5876 | 0.36538
3.2 | 3.3 | 44.1088 | 0.38083
3.3 | 3.4 | 49.4226 | 0.39015
3.4 | 3.5 | 54.3235 | 0.39313
3.5 | 3.6 | 60.2462 | 0.40065
3.6 | 3.7 | 66.4769 | 0.4072
3.7 | 3.8 | 73.196 | 0.41389
3.8 | 3.9 | 78.828 | 0.41232
3.9 | 4 | 85.6623 | 0.4153
4 | 4.1 | 94.0314 | 0.42332
4.1 | 4.2 | 101.8125 | 0.42638
4.2 | 4.3 | 108.8801 | 0.4249
4.3 | 4.4 | 116.315 | 0.42367
4.4 | 4.5 | 125.5052 | 0.42734
4.5 | 4.6 | 134.0049 | 0.42716
4.6 | 4.7 | 143.9223 | 0.43011
4.7 | 4.8 | 149.4091 | 0.41918
4.8 | 4.9 | 162.1467 | 0.42763
4.9 | 5 | 168.8539 | 0.41913
5 | 5.1 | 182.6059 | 0.42712
5.1 | 5.2 | 191.6992 | 0.42302
5.2 | 5.3 | 202.6563 | 0.42236
5.3 | 5.4 | 215.3963 | 0.42443
5.4 | 5.5 | 225.1575 | 0.4199
5.5 | 5.6 | 240.4915 | 0.4249
5.6 | 5.7 | 254.8673 | 0.42701
5.7 | 5.8 | 268.7873 | 0.42744
5.8 | 5.9 | 284.65 | 0.43003
5.9 | 6 | 297.0652 | 0.42672
6 | 6.1 | 312.1416 | 0.42669
6.1 | 6.2 | 329.3729 | 0.42881
6.2 | 6.3 | 343.2544 | 0.42593
6.3 | 6.4 | 363.4356 | 0.43017
6.4 | 6.5 | 377.0976 | 0.42605
6.5 | 6.6 | 397.6628 | 0.42917
6.6 | 6.7 | 412.8817 | 0.42594
6.7 | 6.8 | 434.3846 | 0.42864
6.8 | 6.9 | 452.5285 | 0.42741
6.9 | 7 | 471.9792 | 0.42695
7 | 7.1 | 501.3811 | 0.43465
7.1 | 7.2 | 517.3775 | 0.43009
7.2 | 7.3 | 538.9534 | 0.42986
7.3 | 7.4 | 558.2311 | 0.42743
7.4 | 7.5 | 579.181 | 0.42597
7.5 | 7.6 | 603.0384 | 0.42624
7.6 | 7.7 | 622.9558 | 0.42338
7.7 | 7.8 | 657.9353 | 0.43018
7.8 | 7.9 | 674.3934 | 0.4244
7.9 | 8 | 700.5547 | 0.42454
8 | 8.1 | 737.0273 | 0.4303
8.1 | 8.2 | 760.0448 | 0.42771
8.2 | 8.3 | 784.4927 | 0.4257
8.3 | 8.4 | 806.2382 | 0.42206
8.4 | 8.5 | 835.4298 | 0.42209
8.5 | 8.6 | 865.0283 | 0.42197
8.6 | 8.7 | 883.1306 | 0.41612
8.7 | 8.8 | 926.5967 | 0.42188
8.8 | 8.9 | 933.1174 | 0.41069
8.9 | 9 | 966.8574 | 0.41151
9 | 9.1 | 997.2475 | 0.41061
9.1 | 9.2 | 1007.1522 | 0.40131
9.2 | 9.3 | 1024.2462 | 0.3951
9.3 | 9.4 | 1041.2742 | 0.38898
9.4 | 9.5 | 1063.5547 | 0.38489
9.5 | 9.6 | 1085.8352 | 0.3808
9.6 | 9.7 | 1108.1156 | 0.37672
9.7 | 9.8 | 1130.3961 | 0.37265
9.8 | 9.9 | 1152.6766 | 0.3686
9.9 | 10 | 1174.957 | 0.36456
10 | 10.1 | 1197.2375 | 0.36055
10.1 | 10.2 | 1219.518 | 0.35656
10.2 | 10.3 | 1241.7984 | 0.3526
10.3 | 10.4 | 1264.0789 | 0.34868
10.4 | 10.5 | 1274.2578 | 0.34154
10.5 | 10.6 | 1296.4549 | 0.33774
10.6 | 10.7 | 1322 | 0.33483
10.7 | 10.8 | 1340.8491 | 0.33026
10.8 | 10.9 | 1363.0462 | 0.32657
10.9 | 11 | 1380.6646 | 0.32185
11 | 11.1 | 1384.8844 | 0.31419
11.1 | 11.2 | 1389.1042 | 0.30678
11.2 | 11.3 | 1399.1815 | 0.30088
11.3 | 11.4 | 1409.2588 | 0.29514
11.4 | 11.5 | 1419.3361 | 0.28956
11.5 | 11.6 | 1429.4134 | 0.28414
11.6 | 11.7 | 1439.4907 | 0.27887
11.7 | 11.8 | 1449.5681 | 0.27374
11.8 | 11.9 | 1459.6454 | 0.26875
11.9 | 12 | 1469.7227 | 0.2639
12 | 12.1 | 1479.8 | 0.25918
12.1 | 12.2 | 1484.85 | 0.25372
12.2 | 12.3 | 1489.9 | 0.24842
12.3 | 12.4 | 1494.95 | 0.24328
12.4 | 12.5 | 1500 | 0.23829
12.5 | 12.6 | 1500 | 0.23266
12.6 | 12.7 | 1500 | 0.22721
12.7 | 12.8 | 1500 | 0.22193
12.8 | 12.9 | 1500 | 0.21681
12.9 | 13 | 1500 | 0.21184
13 | 13.1 | 1500 | 0.20703
13.1 | 13.2 | 1500 | 0.20236
13.2 | 13.3 | 1500 | 0.19783
13.3 | 13.4 | 1500 | 0.19343
13.4 | 13.5 | 1500 | 0.18916
13.5 | 13.6 | 1500 | 0.18502
13.6 | 13.7 | 1500 | 0.181
13.7 | 13.8 | 1500 | 0.17709
13.8 | 13.9 | 1500 | 0.1733
13.9 | 14 | 1500 | 0.16961
14 | 14.1 | 1500 | 0.16603
14.1 | 14.2 | 1500 | 0.16255
14.2 | 14.3 | 1500 | 0.15916
14.3 | 14.4 | 1500 | 0.15587
14.4 | 14.5 | 1500 | 0.15266
14.5 | 14.6 | 1500 | 0.14955
14.6 | 14.7 | 1500 | 0.14652
14.7 | 14.8 | 1500 | 0.14357
14.8 | 14.9 | 1500 | 0.1407
14.9 | 15 | 1500 | 0.1379
15 | 15.1 | 1500 | 0.13518
15.1 | 15.2 | 1500 | 0.13253
15.2 | 15.3 | 1500 | 0.12995
15.3 | 15.4 | 1500 | 0.12743
15.4 | 15.5 | 1500 | 0.12498
15.5 | 15.6 | 1500 | 0.12259
15.6 | 15.7 | 1500 | 0.12027
15.7 | 15.8 | 1500 | 0.118
15.8 | 15.9 | 1500 | 0.11578
15.9 | 16 | 1500 | 0.11363
16 | 16.1 | 1500 | 0.11152
16.1 | 16.2 | 1500 | 0.10947
16.2 | 16.3 | 1500 | 0.10747
16.3 | 16.4 | 1500 | 0.10551
16.4 | 16.5 | 1500 | 0.10361
16.5 | 16.6 | 1500 | 0.10175
16.6 | 16.7 | 1500 | 0.099929
16.7 | 16.8 | 1500 | 0.098155
16.8 | 16.9 | 1500 | 0.096423
16.9 | 17 | 1500 | 0.094731
17 | 17.1 | 1500 | 0.093079
17.1 | 17.2 | 1500 | 0.091465
17.2 | 17.3 | 1500 | 0.089888
17.3 | 17.4 | 1500 | 0.088347
17.4 | 17.5 | 1500 | 0.086841
17.5 | 17.6 | 1500 | 0.085369
17.6 | 17.7 | 1500 | 0.08393
17.7 | 17.8 | 1500 | 0.082524
17.8 | 17.9 | 1500 | 0.081148
17.9 | 18 | 1500 | 0.079803
18 | 18.1 | 1500 | 0.078488
18.1 | 18.2 | 1500 | 0.077201
18.2 | 18.3 | 1500 | 0.075943
18.3 | 18.4 | 1500 | 0.074711
18.4 | 18.5 | 1500 | 0.073506
18.5 | 18.6 | 1500 | 0.072327
18.6 | 18.7 | 1500 | 0.071173
18.7 | 18.8 | 1500 | 0.070043
18.8 | 18.9 | 1500 | 0.068937
18.9 | 19 | 1500 | 0.067854
19 | 19.1 | 1500 | 0.066794
19.1 | 19.2 | 1500 | 0.065756
19.2 | 19.3 | 1500 | 0.064739
19.3 | 19.4 | 1500 | 0.063743
19.4 | 19.5 | 1500 | 0.062768
19.5 | 19.6 | 1500 | 0.061812
19.6 | 19.7 | 1500 | 0.060875
19.7 | 19.8 | 1500 | 0.059957
19.8 | 19.9 | 1500 | 0.059058
19.9 | 20 | 0 | 0
20 | 20.1 | 0 | 0
20.1 | 20.2 | 0 | 0
20.2 | 20.3
20.3 | 20.4
20.4 | 20.5
20.5 | 20.6
20.6 | 20.7
20.7 | 20.8
20.8 | 20.9
20.9 | 21
21 | 21.1
21.1 | 21.2
21.2 | 21.3
21.3 | 21.4
21.4 | 21.5
21.5 | 21.6
21.6 | 21.7
21.7 | 21.8
21.8 | 21.9
21.9 | 22
22 | 25
25 | 50