## THIRUMALAYAPALLI_MOD
Wind Speed From | Wind Speed To | Power (Kw) | Cp
0 | 1.2 | 0 | 0 | Turbine Make | ReGen
1.2 | 1.3 | 0 | 0 | Turbine Type | V87
1.3 | 1.4 | 0 | 0 | Cut in Speed | 3
1.4 | 1.5 | 0 | 0 | Cut Out Speed | 22
1.5 | 1.6 | 0 | 0 | Rated Speed | 12
1.6 | 1.7 | 0 | 0 | Swept area | 5942
1.7 | 1.8 | 0 | 0 | Air Density | 1.1328
1.8 | 1.9 | 0 | 0
1.9 | 2 | 0 | 0
2 | 2.1 | 0 | 0
2.1 | 2.2 | 0 | 0
2.2 | 2.3 | 0 | 0
2.3 | 2.4 | 0 | 0
2.4 | 2.5 | 0 | 0
2.5 | 2.6 | 12.5445 | 0.23855
2.6 | 2.7 | 15.1188 | 0.25559
2.7 | 2.8 | 19.7369 | 0.29794
2.8 | 2.9 | 23.21 | 0.31416
2.9 | 3 | 27.3934 | 0.33373
3 | 3.1 | 31.6521 | 0.34832
3.1 | 3.2 | 37.23 | 0.37132
3.2 | 3.3 | 42.56 | 0.38592
3.3 | 3.4 | 48.01 | 0.39695
3.4 | 3.5 | 53.1285 | 0.40164
3.5 | 3.6 | 59.23 | 0.41047
3.6 | 3.7 | 66.6698 | 0.42459
3.7 | 3.8 | 73.4939 | 0.43111
3.8 | 3.9 | 80.55 | 0.43617
3.9 | 4 | 87.5187 | 0.43838
4 | 4.1 | 94.3013 | 0.43781
4.1 | 4.2 | 101.8901 | 0.43926
4.2 | 4.3 | 110 | 0.44115
4.3 | 4.4 | 117.5483 | 0.43929
4.4 | 4.5 | 125.6891 | 0.43841
4.5 | 4.6 | 133.89 | 0.43657
4.6 | 4.7 | 143.221 | 0.4372
4.7 | 4.8 | 153.23 | 0.43852
4.8 | 4.9 | 164.56 | 0.44212
4.9 | 5 | 172.56 | 0.43581
5 | 5.1 | 183.5752 | 0.43636
5.1 | 5.2 | 194.2066 | 0.43501
5.2 | 5.3 | 204.2032 | 0.43152
5.3 | 5.4 | 215.8751 | 0.43084
5.4 | 5.5 | 228.7974 | 0.43173
5.5 | 5.6 | 240.7013 | 0.42987
5.6 | 5.7 | 256.4231 | 0.43385
5.7 | 5.8 | 266.5144 | 0.4276
5.8 | 5.9 | 284.0256 | 0.43253
5.9 | 6 | 300.0592 | 0.43411
6 | 6.1 | 311.9506 | 0.42912
6.1 | 6.2 | 334.4462 | 0.43781
6.2 | 6.3 | 346.4299 | 0.4319
6.3 | 6.4 | 365.45 | 0.43426
6.4 | 6.5 | 386.56 | 0.43815
6.5 | 6.6 | 405 | 0.43819
6.6 | 6.7 | 418.4804 | 0.4325
6.7 | 6.8 | 437.9363 | 0.43264
6.8 | 6.9 | 452.7104 | 0.4278
6.9 | 7 | 484.0636 | 0.43782
7 | 7.1 | 498.6923 | 0.432
7.1 | 7.2 | 519.6962 | 0.43144
7.2 | 7.3 | 546.9423 | 0.4354
7.3 | 7.4 | 558.4706 | 0.42656
7.4 | 7.5 | 574.9642 | 0.42159
7.5 | 7.6 | 611.3833 | 0.4306
7.6 | 7.7 | 628.6777 | 0.42553
7.7 | 7.8 | 653.5258 | 0.42534
7.8 | 7.9 | 671.4977 | 0.42044
7.9 | 8 | 707.7372 | 0.42652
8 | 8.1 | 723.8946 | 0.4201
8.1 | 8.2 | 742.56 | 0.41516
8.2 | 8.3 | 760.5968 | 0.40988
8.3 | 8.4 | 785.56 | 0.40822
8.4 | 8.5 | 828.23 | 0.4152
8.5 | 8.6 | 842.23 | 0.40749
8.6 | 8.7 | 864.3949 | 0.4038
8.7 | 8.8 | 888.02 | 0.40069
8.8 | 8.9 | 903.12 | 0.39377
8.9 | 9 | 923.8305 | 0.38937
9 | 9.1 | 942.56 | 0.38417
9.1 | 9.2 | 962.23 | 0.3794
9.2 | 9.3 | 986.23 | 0.37632
9.3 | 9.4 | 1018.2667 | 0.37615
9.4 | 9.5 | 1035.69 | 0.3705
9.5 | 9.6 | 1064.0859 | 0.36877
9.6 | 9.7 | 1074.9445 | 0.36101
9.7 | 9.8 | 1098.2106 | 0.35753
9.8 | 9.9 | 1117.7427 | 0.35286
9.9 | 10 | 1129.7234 | 0.34595
10 | 10.1 | 1136.2398 | 0.33761
10.1 | 10.2 | 1145.1155 | 0.33024
10.2 | 10.3 | 1171.6947 | 0.32806
10.3 | 10.4 | 1180.6638 | 0.32104
10.4 | 10.5 | 1185.12 | 0.31304
10.5 | 10.6 | 1190.02 | 0.30544
10.6 | 10.7 | 1195.12 | 0.29815
10.7 | 10.8 | 1200.02 | 0.29106
10.8 | 10.9 | 1205.12 | 0.28425
10.9 | 11 | 1209.1647 | 0.27743
11 | 11.1 | 1229.1221 | 0.27439
11.1 | 11.2 | 1232.6635 | 0.26781
11.2 | 11.3 | 1239.0366 | 0.26204
11.3 | 11.4 | 1244.02 | 0.25617
11.4 | 11.5 | 1248.12 | 0.25031
11.5 | 11.6 | 1250.12 | 0.24423
11.6 | 11.7 | 1252.23 | 0.23837
11.7 | 11.8 | 1254.89 | 0.2328
11.8 | 11.9 | 1258.01 | 0.2275
11.9 | 12 | 1260.09 | 0.22218
12 | 12.1 | 1263.12 | 0.21719
12.1 | 12.2 | 1265.01 | 0.21217
12.2 | 12.3 | 1266 | 0.20716
12.3 | 12.4 | 1268.02 | 0.20247
12.4 | 12.5 | 1269 | 0.19776
12.5 | 12.6 | 1269.7 | 0.19316
12.6 | 12.7 | 1270.12 | 0.18866
12.7 | 12.8 | 1275.46 | 0.18501
12.8 | 12.9 | 1285.46 | 0.18213
12.9 | 13 | 1299 | 0.1798
13 | 13.1 | 1315 | 0.17784
13.1 | 13.2 | 1331.8182 | 0.17603
13.2 | 13.3 | 1348.6364 | 0.17423
13.3 | 13.4 | 1365.4545 | 0.17245
13.4 | 13.5 | 1382.2727 | 0.1707
13.5 | 13.6 | 1399.0909 | 0.16896
13.6 | 13.7 | 1415.9091 | 0.16725
13.7 | 13.8 | 1432.7273 | 0.16556
13.8 | 13.9 | 1449.5455 | 0.16388
13.9 | 14 | 1466.3636 | 0.16223
14 | 14.1 | 1483.1818 | 0.1606
14.1 | 14.2 | 1500 | 0.15899
14.2 | 14.3 | 1500 | 0.15566
14.3 | 14.4 | 1500 | 0.15241
14.4 | 14.5 | 1500 | 0.14926
14.5 | 14.6 | 1500 | 0.14619
14.6 | 14.7 | 1500 | 0.14321
14.7 | 14.8 | 1500 | 0.14031
14.8 | 14.9 | 1500 | 0.13748
14.9 | 15 | 1500 | 0.13473
15 | 15.1 | 1500 | 0.13206
15.1 | 15.2 | 1500 | 0.12945
15.2 | 15.3 | 1500 | 0.12691
15.3 | 15.4 | 1500 | 0.12444
15.4 | 15.5 | 1500 | 0.12203
15.5 | 15.6 | 1500 | 0.11969
15.6 | 15.7 | 1500 | 0.1174
15.7 | 15.8 | 1500 | 0.11517
15.8 | 15.9 | 1500 | 0.113
15.9 | 16 | 1500 | 0.11088
16 | 16.1 | 1500 | 0.10881
16.1 | 16.2 | 1500 | 0.1068
16.2 | 16.3 | 1500 | 0.10483
16.3 | 16.4 | 1500 | 0.10291
16.4 | 16.5 | 1500 | 0.10104
16.5 | 16.6 | 1500 | 0.099216
16.6 | 16.7 | 1500 | 0.097434
16.7 | 16.8 | 1500 | 0.095694
16.8 | 16.9 | 1500 | 0.093996
16.9 | 17 | 1500 | 0.092337
17 | 17.1 | 1500 | 0.090717
17.1 | 17.2 | 1500 | 0.089135
17.2 | 17.3 | 1500 | 0.087589
17.3 | 17.4 | 1500 | 0.086079
17.4 | 17.5 | 1500 | 0.084603
17.5 | 17.6 | 1500 | 0.083161
17.6 | 17.7 | 1500 | 0.081752
17.7 | 17.8 | 1500 | 0.080374
17.8 | 17.9 | 1500 | 0.079027
17.9 | 18 | 1500 | 0.07771
18 | 18.1 | 1500 | 0.076422
18.1 | 18.2 | 1500 | 0.075162
18.2 | 18.3 | 1500 | 0.07393
18.3 | 18.4 | 1500 | 0.072725
18.4 | 18.5 | 1500 | 0.071545
18.5 | 18.6 | 1500 | 0.070391
18.6 | 18.7 | 1500 | 0.069262
18.7 | 18.8 | 1500 | 0.068157
18.8 | 18.9 | 1500 | 0.067075
18.9 | 19 | 1500 | 0.066016
19 | 19.1 | 1500 | 0.064979
19.1 | 19.2 | 1500 | 0.063964
19.2 | 19.3 | 1500 | 0.06297
19.3 | 19.4 | 1500 | 0.061996
19.4 | 19.5 | 1500 | 0.061042
19.5 | 19.6 | 1500 | 0.060108
19.6 | 19.7 | 1500 | 0.059193
19.7 | 19.8 | 1500 | 0.058296
19.8 | 19.9 | 1500 | 0.057417
19.9 | 20 | 1500 | 0.056556
20 | 20.1 | 1500 | 0.055712
20.1 | 20.2 | 1500 | 0.054884
20.2 | 20.3 | 1500 | 0.054073
20.3 | 20.4 | 1500 | 0.053278
20.4 | 20.5 | 1500 | 0.052498
20.5 | 20.6 | 1500 | 0.051734
20.6 | 20.7 | 1500 | 0.050984
20.7 | 20.8 | 1500 | 0.050249
20.8 | 20.9 | 1500 | 0.049527
20.9 | 21 | 1500 | 0.04882
21 | 21.1 | 1500 | 0.048126
21.1 | 21.2 | 1500 | 0.047445
21.2 | 21.3 | 1500 | 0.046777
21.3 | 21.4 | 1500 | 0.046121
21.4 | 21.5 | 1500 | 0.045477
21.5 | 21.6 | 1500 | 0.044846
21.6 | 21.7 | 1500 | 0.044226
21.7 | 21.8 | 1500 | 0.043617
21.8 | 21.9 | 1500 | 0.04302
21.9 | 22 | 1500 | 0.042433
22 | 25 | 0 | 0
25 | 50 | 0 | 0