## THIRUMALAYAPALLI_MOD
Wind Speed From | Wind Speed To | Power (Kw) | Cp
0 | 1.2 | 0 | 0 | Turbine Make | ReGen
1.2 | 1.3 | 0 | 0 | Turbine Type | V87
1.3 | 1.4 | 0 | 0 | Cut in Speed | 3
1.4 | 1.5 | 0 | 0 | Cut Out Speed | 22
1.5 | 1.6 | 0 | 0 | Rated Speed | 12
1.6 | 1.7 | 0 | 0 | Swept area | 5942
1.7 | 1.8 | 0 | 0 | Air Density | 1.1118
1.8 | 1.9 | 0 | 0
1.9 | 2 | 0 | 0
2 | 2.1 | 0 | 0
2.1 | 2.2 | 0 | 0
2.2 | 2.3 | 0 | 0
2.3 | 2.4 | 0 | 0
2.4 | 2.5 | 0 | 0
2.5 | 2.6 | 0 | 0
2.6 | 2.7 | 0 | 0
2.7 | 2.8 | 0 | 0
2.8 | 2.9 | 0 | 0
2.9 | 3 | 0 | 0
3 | 3.1 | 21.873 | 0.24525
3.1 | 3.2 | 28.0264 | 0.28481
3.2 | 3.3 | 34.1799 | 0.31579
3.3 | 3.4 | 40.3334 | 0.33978
3.4 | 3.5 | 46.4869 | 0.35807
3.5 | 3.6 | 52.6403 | 0.37169
3.6 | 3.7 | 58.7938 | 0.3815
3.7 | 3.8 | 64.9473 | 0.38817
3.8 | 3.9 | 71.1007 | 0.39228
3.9 | 4 | 78.45 | 0.40038
4 | 4.1 | 85.46 | 0.40425
4.1 | 4.2 | 92.3838 | 0.4058
4.2 | 4.3 | 101.3599 | 0.41418
4.3 | 4.4 | 110.3359 | 0.42013
4.4 | 4.5 | 119.312 | 0.42403
4.5 | 4.6 | 128.2881 | 0.42621
4.6 | 4.7 | 137.2642 | 0.42693
4.7 | 4.8 | 146.98 | 0.42858
4.8 | 4.9 | 159.23 | 0.43588
4.9 | 5 | 172.23 | 0.44319
5 | 5.1 | 183.23 | 0.44377
5.1 | 5.2 | 196.33 | 0.44807
5.2 | 5.3 | 208.46 | 0.44883
5.3 | 5.4 | 221 | 0.4494
5.4 | 5.5 | 234 | 0.44989
5.5 | 5.6 | 250.01 | 0.45493
5.6 | 5.7 | 264 | 0.4551
5.7 | 5.8 | 279 | 0.45609
5.8 | 5.9 | 294 | 0.45618
5.9 | 6 | 309.5172 | 0.45625
6 | 6.1 | 325 | 0.45551
6.1 | 6.2 | 343.0517 | 0.45755
6.2 | 6.3 | 362.5847 | 0.46058
6.3 | 6.4 | 381.12 | 0.46144
6.4 | 6.5 | 404 | 0.46656
6.5 | 6.6 | 427.1496 | 0.47088
6.6 | 6.7 | 448.5 | 0.47228
6.7 | 6.8 | 471.2092 | 0.47431
6.8 | 6.9 | 493.7066 | 0.47535
6.9 | 7 | 515 | 0.4746
7 | 7.1 | 535 | 0.4722
7.1 | 7.2 | 547.0937 | 0.46276
7.2 | 7.3 | 570.1206 | 0.46242
7.3 | 7.4 | 585 | 0.45526
7.4 | 7.5 | 605 | 0.45199
7.5 | 7.6 | 630 | 0.45209
7.6 | 7.7 | 649.0274 | 0.4476
7.7 | 7.8 | 670 | 0.4443
7.8 | 7.9 | 692.856 | 0.44201
7.9 | 8 | 723.48 | 0.44424
8 | 8.1 | 750 | 0.44347
8.1 | 8.2 | 771.5814 | 0.43954
8.2 | 8.3 | 791 | 0.43432
8.3 | 8.4 | 818.0583 | 0.43313
8.4 | 8.5 | 844.7539 | 0.43148
8.5 | 8.6 | 860.02 | 0.42396
8.6 | 8.7 | 883.8192 | 0.42067
8.7 | 8.8 | 914.5754 | 0.42047
8.8 | 8.9 | 935.2095 | 0.41546
8.9 | 9 | 950.4971 | 0.40818
9 | 9.1 | 980.8176 | 0.40732
9.1 | 9.2 | 988.4392 | 0.3971
9.2 | 9.3 | 1002.7268 | 0.38984
9.3 | 9.4 | 1033.3387 | 0.38892
9.4 | 9.5 | 1050.6684 | 0.38296
9.5 | 9.6 | 1064.0859 | 0.37573
9.6 | 9.7 | 1074.9445 | 0.36783
9.7 | 9.8 | 1098.2106 | 0.36428
9.8 | 9.9 | 1117.7427 | 0.35953
9.9 | 10 | 1129.7234 | 0.35248
10 | 10.1 | 1136.2398 | 0.34399
10.1 | 10.2 | 1145.1155 | 0.33648
10.2 | 10.3 | 1171.6947 | 0.33426
10.3 | 10.4 | 1180.6638 | 0.3271
10.4 | 10.5 | 1185.12 | 0.31896
10.5 | 10.6 | 1190.02 | 0.31121
10.6 | 10.7 | 1195.12 | 0.30378
10.7 | 10.8 | 1200.02 | 0.29656
10.8 | 10.9 | 1205.12 | 0.28962
10.9 | 11 | 1209.1647 | 0.28267
11 | 11.1 | 1229.1221 | 0.27957
11.1 | 11.2 | 1232.6635 | 0.27286
11.2 | 11.3 | 1239.0366 | 0.26699
11.3 | 11.4 | 1244.02 | 0.26101
11.4 | 11.5 | 1248.12 | 0.25504
11.5 | 11.6 | 1250.12 | 0.24884
11.6 | 11.7 | 1252.23 | 0.24287
11.7 | 11.8 | 1254.89 | 0.2372
11.8 | 11.9 | 1258.01 | 0.2318
11.9 | 12 | 1260.09 | 0.22638
12 | 12.1 | 1263.12 | 0.22129
12.1 | 12.2 | 1265.01 | 0.21618
12.2 | 12.3 | 1266 | 0.21107
12.3 | 12.4 | 1268.02 | 0.20629
12.4 | 12.5 | 1269 | 0.2015
12.5 | 12.6 | 1269.7 | 0.19681
12.6 | 12.7 | 1270.12 | 0.19222
12.7 | 12.8 | 1275.46 | 0.18851
12.8 | 12.9 | 1285.46 | 0.18557
12.9 | 13 | 1299 | 0.18319
13 | 13.1 | 1315.44 | 0.18126
13.1 | 13.2 | 1328.12 | 0.17885
13.2 | 13.3 | 1336.9375 | 0.17598
13.3 | 13.4 | 1341.875 | 0.17267
13.4 | 13.5 | 1346.8125 | 0.16946
13.5 | 13.6 | 1351.75 | 0.16633
13.6 | 13.7 | 1356.6875 | 0.16328
13.7 | 13.8 | 1361.625 | 0.16031
13.8 | 13.9 | 1366.5625 | 0.15742
13.9 | 14 | 1371.5 | 0.1546
14 | 14.1 | 1376.4375 | 0.15186
14.1 | 14.2 | 1381.375 | 0.14918
14.2 | 14.3 | 1386.3125 | 0.14658
14.3 | 14.4 | 1391.25 | 0.14403
14.4 | 14.5 | 1396.1875 | 0.14156
14.5 | 14.6 | 1401.125 | 0.13914
14.6 | 14.7 | 1406.0625 | 0.13678
14.7 | 14.8 | 1411 | 0.13448
14.8 | 14.9 | 1415.9375 | 0.13223
14.9 | 15 | 1420.875 | 0.13004
15 | 15.1 | 1425.8125 | 0.1279
15.1 | 15.2 | 1430.75 | 0.12581
15.2 | 15.3 | 1435.6875 | 0.12377
15.3 | 15.4 | 1440.625 | 0.12177
15.4 | 15.5 | 1445.5625 | 0.11982
15.5 | 15.6 | 1450.5 | 0.11792
15.6 | 15.7 | 1455.4375 | 0.11606
15.7 | 15.8 | 1460.375 | 0.11424
15.8 | 15.9 | 1465.3125 | 0.11247
15.9 | 16 | 1470.25 | 0.11073
16 | 16.1 | 1475.1875 | 0.10903
16.1 | 16.2 | 1480.125 | 0.10737
16.2 | 16.3 | 1485.0625 | 0.10575
16.3 | 16.4 | 1490.12 | 0.10417
16.4 | 16.5 | 1494.89 | 0.1026
16.5 | 16.6 | 1500 | 0.10109
16.6 | 16.7 | 1500 | 0.099274
16.7 | 16.8 | 1500 | 0.097502
16.8 | 16.9 | 1500 | 0.095771
16.9 | 17 | 1500 | 0.094081
17 | 17.1 | 1500 | 0.09243
17.1 | 17.2 | 1500 | 0.090818
17.2 | 17.3 | 1500 | 0.089244
17.3 | 17.4 | 1500 | 0.087705
17.4 | 17.5 | 1500 | 0.086201
17.5 | 17.6 | 1500 | 0.084732
17.6 | 17.7 | 1500 | 0.083296
17.7 | 17.8 | 1500 | 0.081892
17.8 | 17.9 | 1500 | 0.08052
17.9 | 18 | 1500 | 0.079178
18 | 18.1 | 1500 | 0.077865
18.1 | 18.2 | 1500 | 0.076582
18.2 | 18.3 | 1500 | 0.075326
18.3 | 18.4 | 1500 | 0.074098
18.4 | 18.5 | 1500 | 0.072897
18.5 | 18.6 | 1500 | 0.071721
18.6 | 18.7 | 1500 | 0.07057
18.7 | 18.8 | 1500 | 0.069444
18.8 | 18.9 | 1500 | 0.068342
18.9 | 19 | 1500 | 0.067263
19 | 19.1 | 1500 | 0.066207
19.1 | 19.2 | 1500 | 0.065172
19.2 | 19.3 | 1500 | 0.064159
19.3 | 19.4 | 1500 | 0.063167
19.4 | 19.5 | 1500 | 0.062195
19.5 | 19.6 | 1500 | 0.061243
19.6 | 19.7 | 1500 | 0.060311
19.7 | 19.8 | 1500 | 0.059397
19.8 | 19.9 | 1500 | 0.058501
19.9 | 20 | 1500 | 0.057624
20 | 20.1 | 1500 | 0.057624
20.1 | 20.2 | 1500 | 0.057624
20.2 | 20.3 | 1500 | 0.055094
20.3 | 20.4 | 1500 | 0.054284
20.4 | 20.5 | 1500 | 0.05349
20.5 | 20.6 | 1500 | 0.052711
20.6 | 20.7 | 1500 | 0.051947
20.7 | 20.8 | 1500 | 0.051198
20.8 | 20.9 | 1500 | 0.050463
20.9 | 21 | 1500 | 0.049742
21 | 21.1 | 1500 | 0.049035
21.1 | 21.2 | 1500 | 0.048341
21.2 | 21.3 | 1500 | 0.04766
21.3 | 21.4 | 1500 | 0.046992
21.4 | 21.5 | 1500 | 0.046336
21.5 | 21.6 | 1500 | 0.045693
21.6 | 21.7 | 1500 | 0.045061
21.7 | 21.8 | 1500 | 0.044441
21.8 | 21.9 | 1500 | 0.043832
21.9 | 22 | 1500 | 0.043234
22 | 25 | 0 | 0
25 | 50 | 0 | 0