## DEVCWP_MOD
Wind Speed From | Wind Speed To | Power (Kw) | Cp
0 | 1.2 | 0 | 0 | Turbine Make | ReGen
1.2 | 1.3 | 0 | 0 | Turbine Type | V87
1.3 | 1.4 | 0 | 0 | Cut in Speed | 3
1.4 | 1.5 | 0 | 0 | Cut Out Speed | 22
1.5 | 1.6 | 0 | 0 | Rated Speed | 12
1.6 | 1.7 | 0 | 0 | Swept area | 5942
1.7 | 1.8 | 0 | 0 | Air Density | 1.0866
1.8 | 1.9 | 0 | 0
1.9 | 2 | 0 | 0
2 | 2.1 | 0 | 0
2.1 | 2.2 | 0 | 0
2.2 | 2.3 | 0 | 0
2.3 | 2.4 | 0 | 0
2.4 | 2.5 | 0 | 0
2.5 | 2.6 | 5.12 | 0.090236
2.6 | 2.7 | 8.59 | 0.13519
2.7 | 2.8 | 14.59 | 0.20588
2.8 | 2.9 | 20.1 | 0.25529
2.9 | 3 | 25.3251 | 0.29055
3 | 3.1 | 30.01 | 0.31204
3.1 | 3.2 | 35.12 | 0.332
3.2 | 3.3 | 39.8002 | 0.34306
3.3 | 3.4 | 44.59 | 0.35142
3.4 | 3.5 | 48.6115 | 0.35121
3.5 | 3.6 | 54.01 | 0.35859
3.6 | 3.7 | 58.9866 | 0.36072
3.7 | 3.8 | 63.613 | 0.35911
3.8 | 3.9 | 70.1086 | 0.3661
3.9 | 4 | 74.7075 | 0.36159
4 | 4.1 | 80 | 0.35956
4.1 | 4.2 | 88 | 0.36793
4.2 | 4.3 | 94.59 | 0.36853
4.3 | 4.4 | 102.1717 | 0.37154
4.4 | 4.5 | 109.4512 | 0.37206
4.5 | 4.6 | 114.1814 | 0.36337
4.6 | 4.7 | 121.4829 | 0.36245
4.7 | 4.8 | 128 | 0.35852
4.8 | 4.9 | 136.3194 | 0.35892
4.9 | 5 | 144.4694 | 0.35801
5 | 5.1 | 152 | 0.35494
5.1 | 5.2 | 161.7391 | 0.35631
5.2 | 5.3 | 172.5755 | 0.35907
5.3 | 5.4 | 182.01 | 0.35805
5.4 | 5.5 | 190.0318 | 0.35381
5.5 | 5.6 | 202 | 0.3563
5.6 | 5.7 | 213.6542 | 0.35737
5.7 | 5.8 | 221.525 | 0.3517
5.8 | 5.9 | 235 | 0.35444
5.9 | 6 | 248.45 | 0.3563
6 | 6.1 | 260 | 0.35482
6.1 | 6.2 | 274.7992 | 0.35716
6.2 | 6.3 | 288.654 | 0.35759
6.3 | 6.4 | 300.3364 | 0.35489
6.4 | 6.5 | 319.9438 | 0.36088
6.5 | 6.6 | 328.4765 | 0.35392
6.6 | 6.7 | 349.8565 | 0.36032
6.7 | 6.8 | 362 | 0.35662
6.8 | 6.9 | 382.9647 | 0.36111
6.9 | 7 | 399.5354 | 0.36082
7 | 7.1 | 421.2888 | 0.36461
7.1 | 7.2 | 442.23 | 0.36701
7.2 | 7.3 | 465.12 | 0.37036
7.3 | 7.4 | 485.6056 | 0.37121
7.4 | 7.5 | 505.8351 | 0.37141
7.5 | 7.6 | 525 | 0.37046
7.6 | 7.7 | 549 | 0.3725
7.7 | 7.8 | 572 | 0.37337
7.8 | 7.9 | 591.8776 | 0.37186
7.9 | 8 | 620 | 0.3751
8 | 8.1 | 640 | 0.37304
8.1 | 8.2 | 663.34 | 0.37267
8.2 | 8.3 | 690 | 0.3738
8.3 | 8.4 | 711.9909 | 0.3721
8.4 | 8.5 | 733 | 0.36972
8.5 | 8.6 | 750 | 0.36525
8.6 | 8.7 | 775.46 | 0.36478
8.7 | 8.8 | 805 | 0.36591
8.8 | 8.9 | 829.23 | 0.36436
8.9 | 9 | 862 | 0.36628
9 | 9.1 | 893.56 | 0.36731
9.1 | 9.2 | 910 | 0.362
9.2 | 9.3 | 927.78 | 0.35729
9.3 | 9.4 | 950 | 0.3543
9.4 | 9.5 | 977.4342 | 0.35314
9.5 | 9.6 | 999.0239 | 0.34978
9.6 | 9.7 | 1010 | 0.34279
9.7 | 9.8 | 1032.3532 | 0.33976
9.8 | 9.9 | 1066.072 | 0.34034
9.9 | 10 | 1085.8257 | 0.33635
10 | 10.1 | 1100 | 0.33072
10.1 | 10.2 | 1120 | 0.32692
10.2 | 10.3 | 1138.3517 | 0.3227
10.3 | 10.4 | 1151 | 0.31696
10.4 | 10.5 | 1172.12 | 0.31364
10.5 | 10.6 | 1182.9914 | 0.30767
10.6 | 10.7 | 1195.45 | 0.30228
10.7 | 10.8 | 1205.12 | 0.29634
10.8 | 10.9 | 1225.46 | 0.29312
10.9 | 11 | 1240.12 | 0.28861
11 | 11.1 | 1252.46 | 0.28368
11.1 | 11.2 | 1263.26 | 0.27853
11.2 | 11.3 | 1270.12 | 0.27267
11.3 | 11.4 | 1282.12 | 0.26807
11.4 | 11.5 | 1289.23 | 0.26258
11.5 | 11.6 | 1300 | 0.25799
11.6 | 11.7 | 1316.4 | 0.2546
11.7 | 11.8 | 1332.8 | 0.25127
11.8 | 11.9 | 1349.2 | 0.24801
11.9 | 12 | 1365.6 | 0.2448
12 | 12.1 | 1382.6667 | 0.24176
12.1 | 12.2 | 1393 | 0.23763
12.2 | 12.3 | 1403.3333 | 0.2336
12.3 | 12.4 | 1413.6667 | 0.22967
12.4 | 12.5 | 1424.5 | 0.22592
12.5 | 12.6 | 1443.375 | 0.22351
12.6 | 12.7 | 1462.25 | 0.22113
12.7 | 12.8 | 1481.125 | 0.21877
12.8 | 12.9 | 1500 | 0.21645
12.9 | 13 | 1500 | 0.21149
13 | 13.1 | 1500 | 0.20668
13.1 | 13.2 | 1500 | 0.20202
13.2 | 13.3 | 1500 | 0.1975
13.3 | 13.4 | 1500 | 0.19311
13.4 | 13.5 | 1500 | 0.18885
13.5 | 13.6 | 1500 | 0.18472
13.6 | 13.7 | 1500 | 0.1807
13.7 | 13.8 | 1500 | 0.1768
13.8 | 13.9 | 1500 | 0.17301
13.9 | 14 | 1500 | 0.16933
14 | 14.1 | 1500 | 0.16575
14.1 | 14.2 | 1500 | 0.16228
14.2 | 14.3 | 1500 | 0.1589
14.3 | 14.4 | 1500 | 0.15561
14.4 | 14.5 | 1500 | 0.15241
14.5 | 14.6 | 1500 | 0.1493
14.6 | 14.7 | 1500 | 0.14627
14.7 | 14.8 | 1500 | 0.14333
14.8 | 14.9 | 1500 | 0.14046
14.9 | 15 | 1500 | 0.13767
15 | 15.1 | 1500 | 0.13495
15.1 | 15.2 | 1500 | 0.13231
15.2 | 15.3 | 1500 | 0.12973
15.3 | 15.4 | 1500 | 0.12722
15.4 | 15.5 | 1500 | 0.12477
15.5 | 15.6 | 1500 | 0.12239
15.6 | 15.7 | 1500 | 0.12007
15.7 | 15.8 | 1500 | 0.1178
15.8 | 15.9 | 1500 | 0.11559
15.9 | 16 | 1500 | 0.11344
16 | 16.1 | 1500 | 0.11134
16.1 | 16.2 | 1500 | 0.10929
16.2 | 16.3 | 1500 | 0.10729
16.3 | 16.4 | 1500 | 0.10534
16.4 | 16.5 | 1500 | 0.10343
16.5 | 16.6 | 1500 | 0.10158
16.6 | 16.7 | 1500 | 0.099763
16.7 | 16.8 | 1500 | 0.097992
16.8 | 16.9 | 1500 | 0.096263
16.9 | 17 | 1500 | 0.094574
17 | 17.1 | 1500 | 0.092925
17.1 | 17.2 | 1500 | 0.091313
17.2 | 17.3 | 1500 | 0.089739
17.3 | 17.4 | 1500 | 0.088201
17.4 | 17.5 | 1500 | 0.086697
17.5 | 17.6 | 1500 | 0.085228
17.6 | 17.7 | 1500 | 0.083791
17.7 | 17.8 | 1500 | 0.082387
17.8 | 17.9 | 1500 | 0.081014
17.9 | 18 | 1500 | 0.079671
18 | 18.1 | 1500 | 0.078358
18.1 | 18.2 | 1500 | 0.077073
18.2 | 18.3 | 1500 | 0.075817
18.3 | 18.4 | 1500 | 0.074587
18.4 | 18.5 | 1500 | 0.073384
18.5 | 18.6 | 1500 | 0.072207
18.6 | 18.7 | 1500 | 0.071055
18.7 | 18.8 | 1500 | 0.069927
18.8 | 18.9 | 1500 | 0.068823
18.9 | 19 | 1500 | 0.067742
19 | 19.1 | 1500 | 0.066684
19.1 | 19.2 | 1500 | 0.065647
19.2 | 19.3 | 1500 | 0.064632
19.3 | 19.4 | 1500 | 0.063638
19.4 | 19.5 | 1500 | 0.062664
19.5 | 19.6 | 1500 | 0.061709
19.6 | 19.7 | 1500 | 0.060774
19.7 | 19.8 | 1500 | 0.059858
19.8 | 19.9 | 1500 | 0.05896
19.9 | 20 | 1500 | 0.05808
20 | 20.1 | 1500 | 0.057218
20.1 | 20.2 | 1500 | 0.056372
20.2 | 20.3 | 1500 | 0.055543
20.3 | 20.4 | 1500 | 0.05473
20.4 | 20.5 | 1500 | 0.053933
20.5 | 20.6 | 1500 | 0.053152
20.6 | 20.7 | 1500 | 0.052385
20.7 | 20.8 | 1500 | 0.051633
20.8 | 20.9 | 1500 | 0.050896
20.9 | 21 | 1500 | 0.050172
21 | 21.1 | 1500 | 0.049462
21.1 | 21.2 | 1500 | 0.048765
21.2 | 21.3 | 1500 | 0.048082
21.3 | 21.4 | 1500 | 0.047411
21.4 | 21.5 | 1500 | 0.046752
21.5 | 21.6 | 1500 | 0.046106
21.6 | 21.7 | 1500 | 0.045472
21.7 | 21.8 | 1500 | 0.044849
21.8 | 21.9 | 1500 | 0.044237
21.9 | 22 | 1500 | 0.043637
22 | 25 | 0 | 0
25 | 50 | 0 | 0