## DEVCWP_MOD
Wind Speed From | Wind Speed To | Power (Kw) | Cp
0 | 1.2 | 0 | 0 | Turbine Make | ReGen
1.2 | 1.3 | 0 | 0 | Turbine Type | V87
1.3 | 1.4 | 0 | 0 | Cut in Speed | 3
1.4 | 1.5 | 0 | 0 | Cut Out Speed | 22
1.5 | 1.6 | 0 | 0 | Rated Speed | 12
1.6 | 1.7 | 0 | 0 | Swept area | 5942
1.7 | 1.8 | 0 | 0 | Air Density | 1.069
1.8 | 1.9 | 0 | 0
1.9 | 2 | 0 | 0
2 | 2.1 | 0 | 0
2.1 | 2.2 | 0 | 0
2.2 | 2.3 | 0 | 0
2.3 | 2.4 | 0 | 0
2.4 | 2.5 | 5.12 | 0.10317
2.5 | 2.6 | 8.23 | 0.14743
2.6 | 2.7 | 12.23 | 0.19564
2.7 | 2.8 | 18.19 | 0.2609
2.8 | 2.9 | 24.02 | 0.3101
2.9 | 3 | 30.12 | 0.35125
3 | 3.1 | 36.6681 | 0.38755
3.1 | 3.2 | 40.5867 | 0.38999
3.2 | 3.3 | 44.5033 | 0.38992
3.3 | 3.4 | 49.5 | 0.39654
3.4 | 3.5 | 54.26 | 0.39847
3.5 | 3.6 | 59.5 | 0.40154
3.6 | 3.7 | 65.1327 | 0.40487
3.7 | 3.8 | 71 | 0.40741
3.8 | 3.9 | 77 | 0.40871
3.9 | 4 | 83.1847 | 0.40924
4 | 4.1 | 90.3167 | 0.41261
4.1 | 4.2 | 97.6333 | 0.41493
4.2 | 4.3 | 104.9497 | 0.41562
4.3 | 4.4 | 112.625 | 0.41629
4.4 | 4.5 | 120.3 | 0.41567
4.5 | 4.6 | 127.975 | 0.41397
4.6 | 4.7 | 135.65 | 0.41138
4.7 | 4.8 | 144.23 | 0.41063
4.8 | 4.9 | 153.12 | 0.40979
4.9 | 5 | 162 | 0.40806
5 | 5.1 | 171.9196 | 0.40807
5.1 | 5.2 | 181 | 0.40531
5.2 | 5.3 | 192 | 0.40606
5.3 | 5.4 | 204 | 0.40791
5.4 | 5.5 | 215 | 0.40688
5.5 | 5.6 | 226 | 0.40519
5.6 | 5.7 | 238.5 | 0.40549
5.7 | 5.8 | 251.3327 | 0.40559
5.8 | 5.9 | 263.4 | 0.40381
5.9 | 6 | 275.8 | 0.40203
6 | 6.1 | 288.2 | 0.39978
6.1 | 6.2 | 300.6 | 0.39713
6.2 | 6.3 | 315.3333 | 0.39707
6.3 | 6.4 | 330.6667 | 0.39716
6.4 | 6.5 | 346 | 0.39669
6.5 | 6.6 | 363.2 | 0.39777
6.6 | 6.7 | 380.4 | 0.39823
6.7 | 6.8 | 397.6 | 0.39814
6.8 | 6.9 | 414.8 | 0.39757
6.9 | 7 | 432 | 0.39656
7 | 7.1 | 451.75 | 0.39741
7.1 | 7.2 | 471.5 | 0.39774
7.2 | 7.3 | 491.25 | 0.39761
7.3 | 7.4 | 511.3333 | 0.39731
7.4 | 7.5 | 535.4731 | 0.39964
7.5 | 7.6 | 556.23 | 0.39896
7.6 | 7.7 | 578 | 0.39863
7.7 | 7.8 | 602 | 0.39942
7.8 | 7.9 | 624.2 | 0.39862
7.9 | 8 | 649.6 | 0.39948
8 | 8.1 | 675 | 0.39992
8.1 | 8.2 | 704.1667 | 0.40212
8.2 | 8.3 | 733.3333 | 0.40382
8.3 | 8.4 | 762.5 | 0.40506
8.4 | 8.5 | 791.6667 | 0.40589
8.5 | 8.6 | 820.8333 | 0.40633
8.6 | 8.7 | 850.44 | 0.40664
8.7 | 8.8 | 872 | 0.40289
8.8 | 8.9 | 899 | 0.40152
8.9 | 9 | 928.47 | 0.40101
9 | 9.1 | 949.5067 | 0.39673
9.1 | 9.2 | 958.42 | 0.38754
9.2 | 9.3 | 980 | 0.38362
9.3 | 9.4 | 994.12 | 0.37686
9.4 | 9.5 | 1020.7867 | 0.37487
9.5 | 9.6 | 1027.23 | 0.36557
9.6 | 9.7 | 1034.44 | 0.35687
9.7 | 9.8 | 1045.4 | 0.34972
9.8 | 9.9 | 1069.75 | 0.34713
9.9 | 10 | 1094.5 | 0.34462
10 | 10.1 | 1119.25 | 0.34204
10.1 | 10.2 | 1144.28 | 0.33951
10.2 | 10.3 | 1152.6667 | 0.33213
10.3 | 10.4 | 1161.3333 | 0.32507
10.4 | 10.5 | 1170 | 0.31823
10.5 | 10.6 | 1183 | 0.31274
10.6 | 10.7 | 1196.23 | 0.30746
10.7 | 10.8 | 1205.12 | 0.30122
10.8 | 10.9 | 1225.46 | 0.29795
10.9 | 11 | 1240.12 | 0.29336
11 | 11.1 | 1252.46 | 0.28835
11.1 | 11.2 | 1263.26 | 0.28311
11.2 | 11.3 | 1270.12 | 0.27716
11.3 | 11.4 | 1282.12 | 0.27248
11.4 | 11.5 | 1289.23 | 0.2669
11.5 | 11.6 | 1300 | 0.26223
11.6 | 11.7 | 1316.4 | 0.25879
11.7 | 11.8 | 1332.8 | 0.25541
11.8 | 11.9 | 1349.2 | 0.25209
11.9 | 12 | 1365.6 | 0.24883
12 | 12.1 | 1382.6667 | 0.24574
12.1 | 12.2 | 1393 | 0.24154
12.2 | 12.3 | 1403.3333 | 0.23745
12.3 | 12.4 | 1413.6667 | 0.23345
12.4 | 12.5 | 1424.5 | 0.22964
12.5 | 12.6 | 1443.375 | 0.22719
12.6 | 12.7 | 1462.25 | 0.22477
12.7 | 12.8 | 1481.125 | 0.22237
12.8 | 12.9 | 1500 | 0.22001
12.9 | 13 | 1500 | 0.21497
13 | 13.1 | 1500 | 0.21009
13.1 | 13.2 | 1500 | 0.20535
13.2 | 13.3 | 1500 | 0.20075
13.3 | 13.4 | 1500 | 0.19629
13.4 | 13.5 | 1500 | 0.19196
13.5 | 13.6 | 1500 | 0.18776
13.6 | 13.7 | 1500 | 0.18367
13.7 | 13.8 | 1500 | 0.17971
13.8 | 13.9 | 1500 | 0.17586
13.9 | 14 | 1500 | 0.17212
14 | 14.1 | 1500 | 0.16848
14.1 | 14.2 | 1500 | 0.16495
14.2 | 14.3 | 1500 | 0.16151
14.3 | 14.4 | 1500 | 0.15817
14.4 | 14.5 | 1500 | 0.15492
14.5 | 14.6 | 1500 | 0.15176
14.6 | 14.7 | 1500 | 0.14868
14.7 | 14.8 | 1500 | 0.14569
14.8 | 14.9 | 1500 | 0.14277
14.9 | 15 | 1500 | 0.13994
15 | 15.1 | 1500 | 0.13718
15.1 | 15.2 | 1500 | 0.13449
15.2 | 15.3 | 1500 | 0.13187
15.3 | 15.4 | 1500 | 0.12931
15.4 | 15.5 | 1500 | 0.12683
15.5 | 15.6 | 1500 | 0.1244
15.6 | 15.7 | 1500 | 0.12204
15.7 | 15.8 | 1500 | 0.11974
15.8 | 15.9 | 1500 | 0.1175
15.9 | 16 | 1500 | 0.11531
16 | 16.1 | 1500 | 0.11317
16.1 | 16.2 | 1500 | 0.11109
16.2 | 16.3 | 1500 | 0.10906
16.3 | 16.4 | 1500 | 0.10707
16.4 | 16.5 | 1500 | 0.10514
16.5 | 16.6 | 1500 | 0.10325
16.6 | 16.7 | 1500 | 0.10141
16.7 | 16.8 | 1500 | 0.099605
16.8 | 16.9 | 1500 | 0.097848
16.9 | 17 | 1500 | 0.096131
17 | 17.1 | 1500 | 0.094454
17.1 | 17.2 | 1500 | 0.092817
17.2 | 17.3 | 1500 | 0.091216
17.3 | 17.4 | 1500 | 0.089653
17.4 | 17.5 | 1500 | 0.088125
17.5 | 17.6 | 1500 | 0.086631
17.6 | 17.7 | 1500 | 0.085171
17.7 | 17.8 | 1500 | 0.083743
17.8 | 17.9 | 1500 | 0.082348
17.9 | 18 | 1500 | 0.080983
18 | 18.1 | 1500 | 0.079648
18.1 | 18.2 | 1500 | 0.078342
18.2 | 18.3 | 1500 | 0.077065
18.3 | 18.4 | 1500 | 0.075815
18.4 | 18.5 | 1500 | 0.074593
18.5 | 18.6 | 1500 | 0.073396
18.6 | 18.7 | 1500 | 0.072225
18.7 | 18.8 | 1500 | 0.071078
18.8 | 18.9 | 1500 | 0.069956
18.9 | 19 | 1500 | 0.068857
19 | 19.1 | 1500 | 0.067781
19.1 | 19.2 | 1500 | 0.066728
19.2 | 19.3 | 1500 | 0.065696
19.3 | 19.4 | 1500 | 0.064685
19.4 | 19.5 | 1500 | 0.063695
19.5 | 19.6 | 1500 | 0.062725
19.6 | 19.7 | 1500 | 0.061775
19.7 | 19.8 | 1500 | 0.060844
19.8 | 19.9 | 1500 | 0.059931
19.9 | 20 | 1500 | 0.059037
20 | 20.1 | 1500 | 0.05816
20.1 | 20.2 | 1500 | 0.0573
20.2 | 20.3 | 1500 | 0.056458
20.3 | 20.4 | 1500 | 0.055631
20.4 | 20.5 | 1500 | 0.054821
20.5 | 20.6 | 1500 | 0.054027
20.6 | 20.7 | 1500 | 0.053248
20.7 | 20.8 | 1500 | 0.052483
20.8 | 20.9 | 1500 | 0.051734
20.9 | 21 | 1500 | 0.050998
21 | 21.1 | 1500 | 0.050276
21.1 | 21.2 | 1500 | 0.049568
21.2 | 21.3 | 1500 | 0.048873
21.3 | 21.4 | 1500 | 0.048191
21.4 | 21.5 | 1500 | 0.047522
21.5 | 21.6 | 1500 | 0.046865
21.6 | 21.7 | 1500 | 0.04622
21.7 | 21.8 | 1500 | 0.045587
21.8 | 21.9 | 1500 | 0.044965
21.9 | 22 | 0 | 0
22 | 25 | 0 | 0
25 | 50 | 0 | 0