## DEVORG_MOD
Wind Speed From | Wind Speed To | Power (Kw) | Cp
0 | 1.2 | 0 | 0 | Turbine Make | ReGen
1.2 | 1.3 | 0 | 0 | Turbine Type | V87
1.3 | 1.4 | 0 | 0 | Cut in Speed | 3
1.4 | 1.5 | 0 | 0 | Cut Out Speed | 22
1.5 | 1.6 | 0 | 0 | Rated Speed | 12
1.6 | 1.7 | 0 | 0 | Swept area | 5942
1.7 | 1.8 | 0 | 0 | Air Density | 1.0866
1.8 | 1.9 | 0 | 0
1.9 | 2 | 0 | 0
2 | 2.1 | 0 | 0
2.1 | 2.2 | 0 | 0
2.2 | 2.3 | 0 | 0
2.3 | 2.4 | 0 | 0
2.4 | 2.5 | 10.59 | 0.20994
2.5 | 2.6 | 13.26 | 0.2337
2.6 | 2.7 | 17.59 | 0.27682
2.7 | 2.8 | 20.0551 | 0.28299
2.8 | 2.9 | 24.9111 | 0.31639
2.9 | 3 | 28.5409 | 0.32744
3 | 3.1 | 32.8243 | 0.3413
3.1 | 3.2 | 36.5 | 0.34504
3.2 | 3.3 | 42 | 0.36202
3.3 | 3.4 | 45.7855 | 0.36084
3.4 | 3.5 | 51.2767 | 0.37046
3.5 | 3.6 | 56.7633 | 0.37687
3.6 | 3.7 | 62.2481 | 0.38067
3.7 | 3.8 | 68.4802 | 0.38658
3.8 | 3.9 | 74.4967 | 0.38902
3.9 | 4 | 80.5133 | 0.38969
4 | 4.1 | 87.635 | 0.39387
4.1 | 4.2 | 94.7567 | 0.39618
4.2 | 4.3 | 101.8783 | 0.39692
4.3 | 4.4 | 110 | 0.4
4.4 | 4.5 | 117.5 | 0.39942
4.5 | 4.6 | 126 | 0.40098
4.6 | 4.7 | 134.5 | 0.40129
4.7 | 4.8 | 144 | 0.40334
4.8 | 4.9 | 152.75 | 0.40218
4.9 | 5 | 162.5 | 0.40269
5 | 5.1 | 174 | 0.40632
5.1 | 5.2 | 185 | 0.40756
5.2 | 5.3 | 194.6 | 0.4049
5.3 | 5.4 | 207.2 | 0.4076
5.4 | 5.5 | 219.8 | 0.40923
5.5 | 5.6 | 232.4 | 0.40992
5.6 | 5.7 | 245 | 0.4098
5.7 | 5.8 | 259.1667 | 0.41146
5.8 | 5.9 | 273.3333 | 0.41225
5.9 | 6 | 287.5 | 0.4123
6 | 6.1 | 301.6667 | 0.41169
6.1 | 6.2 | 316 | 0.41071
6.2 | 6.3 | 335 | 0.415
6.3 | 6.4 | 348.3333 | 0.41161
6.4 | 6.5 | 366.6667 | 0.41358
6.5 | 6.6 | 385 | 0.41482
6.6 | 6.7 | 403.3333 | 0.4154
6.7 | 6.8 | 421.6667 | 0.4154
6.8 | 6.9 | 440 | 0.41489
6.9 | 7 | 460 | 0.41542
7 | 7.1 | 480 | 0.41543
7.1 | 7.2 | 500 | 0.41495
7.2 | 7.3 | 520 | 0.41406
7.3 | 7.4 | 540 | 0.41279
7.4 | 7.5 | 560 | 0.41118
7.5 | 7.6 | 585.4 | 0.41309
7.6 | 7.7 | 610.8 | 0.41443
7.7 | 7.8 | 636.2 | 0.41528
7.8 | 7.9 | 665 | 0.4178
7.9 | 8 | 694.4 | 0.42011
8 | 8.1 | 723.8 | 0.42188
8.1 | 8.2 | 753.2 | 0.42315
8.2 | 8.3 | 782.6 | 0.42397
8.3 | 8.4 | 812.1612 | 0.42446
8.4 | 8.5 | 841.4512 | 0.42442
8.5 | 8.6 | 869.0545 | 0.42323
8.6 | 8.7 | 898.4556 | 0.42264
8.7 | 8.8 | 925.2812 | 0.42058
8.8 | 8.9 | 954.5712 | 0.41944
8.9 | 9 | 976.1712 | 0.41479
9 | 9.1 | 1005.4045 | 0.41328
9.1 | 9.2 | 1027.3105 | 0.40866
9.2 | 9.3 | 1052.8801 | 0.40547
9.3 | 9.4 | 1066.0146 | 0.39756
9.4 | 9.5 | 1079.8112 | 0.39013
9.5 | 9.6 | 1090.3859 | 0.38176
9.6 | 9.7 | 1117.8906 | 0.37941
9.7 | 9.8 | 1131.2832 | 0.37232
9.8 | 9.9 | 1152.9174 | 0.36806
9.9 | 10 | 1170.7708 | 0.36266
10 | 10.1 | 1188.2945 | 0.35726
10.1 | 10.2 | 1214.1525 | 0.35441
10.2 | 10.3 | 1216.705 | 0.34491
10.3 | 10.4 | 1231.2787 | 0.33907
10.4 | 10.5 | 1245.8525 | 0.33337
10.5 | 10.6 | 1260.4262 | 0.32781
10.6 | 10.7 | 1275 | 0.32239
10.7 | 10.8 | 1290.3 | 0.31728
10.8 | 10.9 | 1305.6 | 0.31229
10.9 | 11 | 1325.0138 | 0.30837
11 | 11.1 | 1344.4276 | 0.30451
11.1 | 11.2 | 1363.8413 | 0.3007
11.2 | 11.3 | 1383.2551 | 0.29696
11.3 | 11.4 | 1402.6689 | 0.29327
11.4 | 11.5 | 1422.0827 | 0.28964
11.5 | 11.6 | 1445.1908 | 0.2868
11.6 | 11.7 | 1460 | 0.28237
11.7 | 11.8 | 1475.3025 | 0.27814
11.8 | 11.9 | 1490.3583 | 0.27395
11.9 | 12 | 1500 | 0.26889
12 | 12.1 | 1500 | 0.26228
12.1 | 12.2 | 1500 | 0.25588
12.2 | 12.3 | 1500 | 0.24969
12.3 | 12.4 | 1500 | 0.2437
12.4 | 12.5 | 1500 | 0.2379
12.5 | 12.6 | 1500 | 0.23228
12.6 | 12.7 | 1500 | 0.22683
12.7 | 12.8 | 1500 | 0.22156
12.8 | 12.9 | 1500 | 0.21645
12.9 | 13 | 1500 | 0.21149
13 | 13.1 | 1500 | 0.20668
13.1 | 13.2 | 1500 | 0.20202
13.2 | 13.3 | 1500 | 0.1975
13.3 | 13.4 | 1500 | 0.19311
13.4 | 13.5 | 1500 | 0.18885
13.5 | 13.6 | 1500 | 0.18472
13.6 | 13.7 | 1500 | 0.1807
13.7 | 13.8 | 1500 | 0.1768
13.8 | 13.9 | 1500 | 0.17301
13.9 | 14 | 1500 | 0.16933
14 | 14.1 | 1500 | 0.16575
14.1 | 14.2 | 1500 | 0.16228
14.2 | 14.3 | 1500 | 0.1589
14.3 | 14.4 | 1500 | 0.15561
14.4 | 14.5 | 1500 | 0.15241
14.5 | 14.6 | 1500 | 0.1493
14.6 | 14.7 | 1500 | 0.14627
14.7 | 14.8 | 1500 | 0.14333
14.8 | 14.9 | 1500 | 0.14046
14.9 | 15 | 1500 | 0.13767
15 | 15.1 | 1500 | 0.13495
15.1 | 15.2 | 1500 | 0.13231
15.2 | 15.3 | 1500 | 0.12973
15.3 | 15.4 | 1500 | 0.12722
15.4 | 15.5 | 1500 | 0.12477
15.5 | 15.6 | 1500 | 0.12239
15.6 | 15.7 | 1500 | 0.12007
15.7 | 15.8 | 1500 | 0.1178
15.8 | 15.9 | 1500 | 0.11559
15.9 | 16 | 1500 | 0.11344
16 | 16.1 | 1500 | 0.11134
16.1 | 16.2 | 1500 | 0.10929
16.2 | 16.3 | 1500 | 0.10729
16.3 | 16.4 | 1500 | 0.10534
16.4 | 16.5 | 1500 | 0.10343
16.5 | 16.6 | 1500 | 0.10158
16.6 | 16.7 | 1500 | 0.099763
16.7 | 16.8 | 1500 | 0.097992
16.8 | 16.9 | 1500 | 0.096263
16.9 | 17 | 1500 | 0.094574
17 | 17.1 | 1500 | 0.092925
17.1 | 17.2 | 1500 | 0.091313
17.2 | 17.3 | 1500 | 0.089739
17.3 | 17.4 | 1500 | 0.088201
17.4 | 17.5 | 1500 | 0.086697
17.5 | 17.6 | 1500 | 0.085228
17.6 | 17.7 | 1500 | 0.083791
17.7 | 17.8 | 1500 | 0.082387
17.8 | 17.9 | 1500 | 0.081014
17.9 | 18 | 1500 | 0.079671
18 | 18.1 | 1500 | 0.078358
18.1 | 18.2 | 1500 | 0.077073
18.2 | 18.3 | 1500 | 0.075817
18.3 | 18.4 | 1500 | 0.074587
18.4 | 18.5 | 1500 | 0.073384
18.5 | 18.6 | 1500 | 0.072207
18.6 | 18.7 | 1500 | 0.071055
18.7 | 18.8 | 1500 | 0.069927
18.8 | 18.9 | 1500 | 0.068823
18.9 | 19 | 1500 | 0.067742
19 | 19.1 | 1500 | 0.066684
19.1 | 19.2 | 1500 | 0.065647
19.2 | 19.3 | 1500 | 0.064632
19.3 | 19.4 | 1500 | 0.063638
19.4 | 19.5 | 1500 | 0.062664
19.5 | 19.6 | 1500 | 0.061709
19.6 | 19.7 | 1500 | 0.060774
19.7 | 19.8 | 1500 | 0.059858
19.8 | 19.9 | 1500 | 0.05896
19.9 | 20 | 1500 | 0.05808
20 | 20.1 | 1500 | 0.057218
20.1 | 20.2 | 1500 | 0.056372
20.2 | 20.3 | 1500 | 0.055543
20.3 | 20.4 | 1500 | 0.05473
20.4 | 20.5 | 1500 | 0.053933
20.5 | 20.6 | 1500 | 0.053152
20.6 | 20.7 | 1500 | 0.052385
20.7 | 20.8 | 1500 | 0.051633
20.8 | 20.9 | 1500 | 0.050896
20.9 | 21 | 1500 | 0.050172
21 | 21.1 | 1500 | 0.049462
21.1 | 21.2 | 1500 | 0.048765
21.2 | 21.3 | 1500 | 0.048082
21.3 | 21.4 | 1500 | 0.047411
21.4 | 21.5 | 1500 | 0.046752
21.5 | 21.6 | 1500 | 0.046106
21.6 | 21.7 | 1500 | 0.045472
21.7 | 21.8 | 1500 | 0.044849
21.8 | 21.9 | 1500 | 0.044237
21.9 | 22 | 1500 | 0.043637
22 | 25 | 0 | 0
25 | 50 | 0 | 0