## DEVORG_MOD
Wind Speed From | Wind Speed To | Power (Kw) | Cp
0 | 1.2 | 0 | 0 | Turbine Make | ReGen
1.2 | 1.3 | 0 | 0 | Turbine Type | V87
1.3 | 1.4 | 0 | 0 | Cut in Speed | 3
1.4 | 1.5 | 0 | 0 | Cut Out Speed | 22
1.5 | 1.6 | 0 | 0 | Rated Speed | 12
1.6 | 1.7 | 0 | 0 | Swept area | 5942
1.7 | 1.8 | 0 | 0 | Air Density | 1.069
1.8 | 1.9 | 0 | 0
1.9 | 2 | 0 | 0
2 | 2.1 | 0 | 0
2.1 | 2.2 | 0 | 0
2.2 | 2.3 | 0 | 0
2.3 | 2.4 | 0 | 0
2.4 | 2.5 | 8.26 | 0.18813
2.5 | 2.6 | 13.39 | 0.26982
2.6 | 2.7 | 18.081 | 0.32391
2.7 | 2.8 | 22.23 | 0.3556
2.8 | 2.9 | 26.5956 | 0.38146
2.9 | 3 | 30.2259 | 0.39022
3 | 3.1 | 35.0562 | 0.40881
3.1 | 3.2 | 39.23 | 0.41462
3.2 | 3.3 | 45.9812 | 0.44182
3.3 | 3.4 | 50.5125 | 0.44256
3.4 | 3.5 | 55.59 | 0.44533
3.5 | 3.6 | 60.23 | 0.44231
3.6 | 3.7 | 67 | 0.45215
3.7 | 3.8 | 72 | 0.44756
3.8 | 3.9 | 78 | 0.44757
3.9 | 4 | 86 | 0.45648
4 | 4.1 | 92.3248 | 0.45421
4.1 | 4.2 | 101.1786 | 0.46223
4.2 | 4.3 | 106.6358 | 0.45318
4.3 | 4.4 | 115.0289 | 0.45553
4.4 | 4.5 | 122.6667 | 0.45341
4.5 | 4.6 | 130.3333 | 0.45034
4.6 | 4.7 | 138.7175 | 0.44872
4.7 | 4.8 | 148 | 0.44884
4.8 | 4.9 | 158 | 0.44983
4.9 | 5 | 168.0314 | 0.4497
5 | 5.1 | 179.6029 | 0.4524
5.1 | 5.2 | 192.3724 | 0.45662
5.2 | 5.3 | 203.0691 | 0.45473
5.3 | 5.4 | 216.2 | 0.45724
5.4 | 5.5 | 229.4 | 0.4587
5.5 | 5.6 | 242.6 | 0.45912
5.6 | 5.7 | 255.8 | 0.45862
5.7 | 5.8 | 269.7898 | 0.45869
5.8 | 5.9 | 283.3333 | 0.45723
5.9 | 6 | 297.6667 | 0.45635
6 | 6.1 | 312 | 0.4548
6.1 | 6.2 | 328.25 | 0.45534
6.2 | 6.3 | 344.5 | 0.45513
6.3 | 6.4 | 360.75 | 0.45426
6.4 | 6.5 | 377.0389 | 0.45286
6.5 | 6.6 | 397.9488 | 0.45625
6.6 | 6.7 | 414 | 0.45341
6.7 | 6.8 | 431.6346 | 0.45187
6.8 | 6.9 | 444.8552 | 0.44546
6.9 | 7 | 462.6453 | 0.44343
7 | 7.1 | 484.6 | 0.44485
7.1 | 7.2 | 507.2 | 0.44619
7.2 | 7.3 | 529.8 | 0.44692
7.3 | 7.4 | 552.4 | 0.4471
7.4 | 7.5 | 575.129 | 0.44688
7.5 | 7.6 | 595 | 0.44407
7.6 | 7.7 | 616.1349 | 0.44193
7.7 | 7.8 | 640 | 0.4414
7.8 | 7.9 | 660.7521 | 0.4384
7.9 | 8 | 692.23 | 0.44207
8 | 8.1 | 718.7222 | 0.44199
8.1 | 8.2 | 729.0952 | 0.43197
8.2 | 8.3 | 761.581 | 0.4349
8.3 | 8.4 | 785 | 0.43227
8.4 | 8.5 | 817.8148 | 0.43445
8.5 | 8.6 | 849.25 | 0.43541
8.6 | 8.7 | 881.5 | 0.43636
8.7 | 8.8 | 913.75 | 0.43691
8.8 | 8.9 | 946.6222 | 0.43737
8.9 | 9 | 969.3333 | 0.43294
9 | 9.1 | 992.6667 | 0.42874
9.1 | 9.2 | 1016.1667 | 0.42458
9.2 | 9.3 | 1044 | 0.42214
9.3 | 9.4 | 1072 | 0.41963
9.4 | 9.5 | 1100.3056 | 0.41711
9.5 | 9.6 | 1128.963 | 0.4146
9.6 | 9.7 | 1160 | 0.41282
9.7 | 9.8 | 1196.2778 | 0.4127
9.8 | 9.9 | 1216.6667 | 0.40702
9.9 | 10 | 1232.1667 | 0.39984
10 | 10.1 | 1248.3333 | 0.39305
10.1 | 10.2 | 1264.5 | 0.38643
10.2 | 10.3 | 1280.6667 | 0.37998
10.3 | 10.4 | 1296.8333 | 0.37367
10.4 | 10.5 | 1313.2222 | 0.36759
10.5 | 10.6 | 1328.4 | 0.36131
10.6 | 10.7 | 1343.8 | 0.35525
10.7 | 10.8 | 1359.2 | 0.34934
10.8 | 10.9 | 1374.6 | 0.34358
10.9 | 11 | 1390 | 0.33795
11 | 11.1 | 1406 | 0.3326
11.1 | 11.2 | 1422 | 0.32738
11.2 | 11.3 | 1438 | 0.32227
11.3 | 11.4 | 1454 | 0.31728
11.4 | 11.5 | 1470 | 0.31241
11.5 | 11.6 | 1476.25 | 0.30562
11.6 | 11.7 | 1482.5 | 0.29905
11.7 | 11.8 | 1488.75 | 0.29267
11.8 | 11.9 | 1495 | 0.28649
11.9 | 12 | 1497.5 | 0.2798
12 | 12.1 | 1500 | 0.27332
12.1 | 12.2 | 1500 | 0.2666
12.2 | 12.3 | 1500 | 0.26009
12.3 | 12.4 | 1500 | 0.2538
12.4 | 12.5 | 1500 | 0.24771
12.5 | 12.6 | 1500 | 0.24181
12.6 | 12.7 | 1500 | 0.2361
12.7 | 12.8 | 1500 | 0.23057
12.8 | 12.9 | 1500 | 0.22521
12.9 | 13 | 1500 | 0.22001
13 | 13.1 | 1500 | 0.21497
13.1 | 13.2 | 1500 | 0.21009
13.2 | 13.3 | 1500 | 0.20535
13.3 | 13.4 | 1500 | 0.20075
13.4 | 13.5 | 1500 | 0.19629
13.5 | 13.6 | 1500 | 0.19196
13.6 | 13.7 | 1500 | 0.18776
13.7 | 13.8 | 1500 | 0.18367
13.8 | 13.9 | 1500 | 0.17971
13.9 | 14 | 1500 | 0.17586
14 | 14.1 | 1500 | 0.17212
14.1 | 14.2 | 1500 | 0.16848
14.2 | 14.3 | 1500 | 0.16495
14.3 | 14.4 | 1500 | 0.16151
14.4 | 14.5 | 1500 | 0.15817
14.5 | 14.6 | 1500 | 0.15492
14.6 | 14.7 | 1500 | 0.15176
14.7 | 14.8 | 1500 | 0.14868
14.8 | 14.9 | 1500 | 0.14569
14.9 | 15 | 1500 | 0.14277
15 | 15.1 | 1500 | 0.13994
15.1 | 15.2 | 1500 | 0.13718
15.2 | 15.3 | 1500 | 0.13449
15.3 | 15.4 | 1500 | 0.13187
15.4 | 15.5 | 1500 | 0.12931
15.5 | 15.6 | 1500 | 0.12683
15.6 | 15.7 | 1500 | 0.1244
15.7 | 15.8 | 1500 | 0.12204
15.8 | 15.9 | 1500 | 0.11974
15.9 | 16 | 1500 | 0.1175
16 | 16.1 | 1500 | 0.11531
16.1 | 16.2 | 1500 | 0.11317
16.2 | 16.3 | 1500 | 0.11109
16.3 | 16.4 | 1500 | 0.10906
16.4 | 16.5 | 1500 | 0.10707
16.5 | 16.6 | 1500 | 0.10514
16.6 | 16.7 | 1500 | 0.10325
16.7 | 16.8 | 1500 | 0.10141
16.8 | 16.9 | 1500 | 0.099605
16.9 | 17 | 1500 | 0.097848
17 | 17.1 | 1500 | 0.096131
17.1 | 17.2 | 1500 | 0.094454
17.2 | 17.3 | 1500 | 0.092817
17.3 | 17.4 | 1500 | 0.091216
17.4 | 17.5 | 1500 | 0.089653
17.5 | 17.6 | 1500 | 0.088125
17.6 | 17.7 | 1500 | 0.086631
17.7 | 17.8 | 1500 | 0.085171
17.8 | 17.9 | 1500 | 0.083743
17.9 | 18 | 1500 | 0.082348
18 | 18.1 | 1500 | 0.080983
18.1 | 18.2 | 1500 | 0.079648
18.2 | 18.3 | 1500 | 0.078342
18.3 | 18.4 | 1500 | 0.077065
18.4 | 18.5 | 1500 | 0.075815
18.5 | 18.6 | 1500 | 0.074593
18.6 | 18.7 | 1500 | 0.073396
18.7 | 18.8 | 1500 | 0.072225
18.8 | 18.9 | 1500 | 0.071078
18.9 | 19 | 1500 | 0.069956
19 | 19.1 | 1500 | 0.068857
19.1 | 19.2 | 1500 | 0.067781
19.2 | 19.3 | 1500 | 0.066728
19.3 | 19.4 | 1500 | 0.065696
19.4 | 19.5 | 1500 | 0.064685
19.5 | 19.6 | 1500 | 0.063695
19.6 | 19.7 | 1500 | 0.062725
19.7 | 19.8 | 1500 | 0.061775
19.8 | 19.9 | 1500 | 0.060844
19.9 | 20 | 1500 | 0.059931
20 | 20.1 | 1500 | 0.059037
20.1 | 20.2 | 1500 | 0.05816
20.2 | 20.3 | 1500 | 0.0573
20.3 | 20.4 | 1500 | 0.056458
20.4 | 20.5 | 1500 | 0.055631
20.5 | 20.6 | 1500 | 0.054821
20.6 | 20.7 | 1500 | 0.054027
20.7 | 20.8 | 1500 | 0.053248
20.8 | 20.9 | 1500 | 0.052483
20.9 | 21 | 1500 | 0.051734
21 | 21.1 | 1500 | 0.050998
21.1 | 21.2 | 1500 | 0.050276
21.2 | 21.3 | 1500 | 0.049568
21.3 | 21.4 | 1500 | 0.048873
21.4 | 21.5 | 1500 | 0.048191
21.5 | 21.6 | 1500 | 0.047522
21.6 | 21.7 | 1500 | 0.046865
21.7 | 21.8 | 1500 | 0.04622
21.8 | 21.9 | 1500 | 0.045587
21.9 | 22 | 0 | 0
22 | 25 | 0 | 0
25 | 50 | 0 | 0