## DEVREN_MOD
Wind Speed From | Wind Speed To | Power (Kw) | Cp
0 | 1.2 | 0 | 0 | Turbine Make | ReGen
1.2 | 1.3 | 0 | 0 | Turbine Type | V87
1.3 | 1.4 | 0 | 0 | Cut in Speed | 3
1.4 | 1.5 | 0 | 0 | Cut Out Speed | 22
1.5 | 1.6 | 0 | 0 | Rated Speed | 12
1.6 | 1.7 | 0 | 0 | Swept area | 5942
1.7 | 1.8 | 0 | 0 | Air Density | 1.069
1.8 | 1.9 | 0 | 0
1.9 | 2 | 0 | 0
2 | 2.1 | 0 | 0
2.1 | 2.2 | 0 | 0
2.2 | 2.3 | 0 | 0
2.3 | 2.4 | 0 | 0
2.4 | 2.5 | 6.3377 | 0.12564
2.5 | 2.6 | 10.2807 | 0.18119
2.6 | 2.7 | 14.7361 | 0.23191
2.7 | 2.8 | 17.7769 | 0.25085
2.8 | 2.9 | 25.4653 | 0.32343
2.9 | 3 | 31.4437 | 0.36074
3 | 3.1 | 36.2666 | 0.37709
3.1 | 3.2 | 40.4213 | 0.38211
3.2 | 3.3 | 45.9236 | 0.39584
3.3 | 3.4 | 50.379 | 0.39705
3.4 | 3.5 | 55.9482 | 0.40421
3.5 | 3.6 | 62.375 | 0.41412
3.6 | 3.7 | 68.2673 | 0.41748
3.7 | 3.8 | 74.5911 | 0.42108
3.8 | 3.9 | 80.9149 | 0.42253
3.9 | 4 | 87.2387 | 0.42224
4 | 4.1 | 93.8187 | 0.42166
4.1 | 4.2 | 101.2443 | 0.4233
4.2 | 4.3 | 108.6699 | 0.42338
4.3 | 4.4 | 116.0955 | 0.42217
4.4 | 4.5 | 123.7473 | 0.42065
4.5 | 4.6 | 133.081 | 0.42352
4.6 | 4.7 | 140.6669 | 0.41969
4.7 | 4.8 | 151.4822 | 0.42429
4.8 | 4.9 | 160.1925 | 0.42178
4.9 | 5 | 170.6447 | 0.42287
5 | 5.1 | 180.6198 | 0.42178
5.1 | 5.2 | 192.7462 | 0.42462
5.2 | 5.3 | 204.501 | 0.4255
5.3 | 5.4 | 215.3623 | 0.42366
5.4 | 5.5 | 228.3595 | 0.42517
5.5 | 5.6 | 241.9929 | 0.42684
5.6 | 5.7 | 255.6263 | 0.42757
5.7 | 5.8 | 269.2597 | 0.42748
5.8 | 5.9 | 283.6778 | 0.42786
5.9 | 6 | 299.3668 | 0.42932
6 | 6.1 | 315.8405 | 0.43103
6.1 | 6.2 | 332.3142 | 0.43192
6.2 | 6.3 | 349.7127 | 0.43323
6.3 | 6.4 | 366.4534 | 0.43302
6.4 | 6.5 | 384.5149 | 0.43371
6.5 | 6.6 | 405.7832 | 0.43721
6.6 | 6.7 | 420.8046 | 0.43339
6.7 | 6.8 | 440.4085 | 0.43387
6.8 | 6.9 | 459.8124 | 0.43357
6.9 | 7 | 482.0143 | 0.4353
7 | 7.1 | 505.1264 | 0.43717
7.1 | 7.2 | 528.2386 | 0.43839
7.2 | 7.3 | 552.0436 | 0.43957
7.3 | 7.4 | 576.5236 | 0.44071
7.4 | 7.5 | 601.6964 | 0.4418
7.5 | 7.6 | 626.8692 | 0.44235
7.6 | 7.7 | 652.0419 | 0.44242
7.7 | 7.8 | 677.3494 | 0.44214
7.8 | 7.9 | 703.39 | 0.44192
7.9 | 8 | 729.5652 | 0.44139
8 | 8.1 | 755.7404 | 0.4405
8.1 | 8.2 | 782.6673 | 0.43971
8.2 | 8.3 | 812.1485 | 0.43998
8.3 | 8.4 | 842.3813 | 0.44025
8.4 | 8.5 | 872.6141 | 0.44014
8.5 | 8.6 | 902.8469 | 0.43969
8.6 | 8.7 | 933.0797 | 0.43892
8.7 | 8.8 | 963.3125 | 0.43787
8.8 | 8.9 | 993.6173 | 0.43659
8.9 | 9 | 1019.4198 | 0.43316
9 | 9.1 | 1036.1917 | 0.42594
9.1 | 9.2 | 1064.0402 | 0.42327
9.2 | 9.3 | 1094.0471 | 0.42132
9.3 | 9.4 | 1113.84 | 0.4154
9.4 | 9.5 | 1129.9444 | 0.40824
9.5 | 9.6 | 1157.2798 | 0.40518
9.6 | 9.7 | 1177.121 | 0.39952
9.7 | 9.8 | 1204.061 | 0.39628
9.8 | 9.9 | 1222.2111 | 0.39018
9.9 | 10 | 1241.9316 | 0.3847
10 | 10.1 | 1259.958 | 0.37881
10.1 | 10.2 | 1280.0583 | 0.37364
10.2 | 10.3 | 1295.9773 | 0.36738
10.3 | 10.4 | 1321.2704 | 0.36385
10.4 | 10.5 | 1338.9262 | 0.35827
10.5 | 10.6 | 1357.2809 | 0.353
10.6 | 10.7 | 1366.1248 | 0.34544
10.7 | 10.8 | 1375.5924 | 0.33826
10.8 | 10.9 | 1385.06 | 0.3313
10.9 | 11 | 1395.8977 | 0.32487
11 | 11.1 | 1414.7105 | 0.32042
11.1 | 11.2 | 1425.7152 | 0.31434
11.2 | 11.3 | 1442.4228 | 0.30966
11.3 | 11.4 | 1468.0411 | 0.30694
11.4 | 11.5 | 1495.3302 | 0.30456
11.5 | 11.6 | 1500 | 0.29768
11.6 | 11.7 | 1500 | 0.29011
11.7 | 11.8 | 1500 | 0.2828
11.8 | 11.9 | 1500 | 0.27573
11.9 | 12 | 1500 | 0.26889
12 | 12.1 | 1500 | 0.26228
12.1 | 12.2 | 1500 | 0.25588
12.2 | 12.3 | 1500 | 0.24969
12.3 | 12.4 | 1500 | 0.2437
12.4 | 12.5 | 1500 | 0.2379
12.5 | 12.6 | 1500 | 0.23228
12.6 | 12.7 | 1500 | 0.22683
12.7 | 12.8 | 1500 | 0.22156
12.8 | 12.9 | 1500 | 0.21645
12.9 | 13 | 1500 | 0.21149
13 | 13.1 | 1500 | 0.20668
13.1 | 13.2 | 1500 | 0.20202
13.2 | 13.3 | 1500 | 0.1975
13.3 | 13.4 | 1500 | 0.19311
13.4 | 13.5 | 1500 | 0.18885
13.5 | 13.6 | 1500 | 0.18472
13.6 | 13.7 | 1500 | 0.1807
13.7 | 13.8 | 1500 | 0.1768
13.8 | 13.9 | 1500 | 0.17301
13.9 | 14 | 1500 | 0.16933
14 | 14.1 | 1500 | 0.16575
14.1 | 14.2 | 1500 | 0.16228
14.2 | 14.3 | 1500 | 0.1589
14.3 | 14.4 | 1500 | 0.15561
14.4 | 14.5 | 1500 | 0.15241
14.5 | 14.6 | 1500 | 0.1493
14.6 | 14.7 | 1500 | 0.14627
14.7 | 14.8 | 1500 | 0.14333
14.8 | 14.9 | 1500 | 0.14046
14.9 | 15 | 1500 | 0.13767
15 | 15.1 | 1500 | 0.13495
15.1 | 15.2 | 1500 | 0.13231
15.2 | 15.3 | 1500 | 0.12973
15.3 | 15.4 | 1500 | 0.12722
15.4 | 15.5 | 1500 | 0.12477
15.5 | 15.6 | 1500 | 0.12239
15.6 | 15.7 | 1500 | 0.12007
15.7 | 15.8 | 1500 | 0.1178
15.8 | 15.9 | 1500 | 0.11559
15.9 | 16 | 1500 | 0.11344
16 | 16.1 | 1500 | 0.11134
16.1 | 16.2 | 1500 | 0.10929
16.2 | 16.3 | 1500 | 0.10729
16.3 | 16.4 | 1500 | 0.10534
16.4 | 16.5 | 1500 | 0.10343
16.5 | 16.6 | 1500 | 0.10158
16.6 | 16.7 | 1500 | 0.099763
16.7 | 16.8 | 1500 | 0.097992
16.8 | 16.9 | 1500 | 0.096263
16.9 | 17 | 1500 | 0.094574
17 | 17.1 | 1500 | 0.092925
17.1 | 17.2 | 1500 | 0.091313
17.2 | 17.3 | 1500 | 0.089739
17.3 | 17.4 | 1500 | 0.088201
17.4 | 17.5 | 1500 | 0.086697
17.5 | 17.6 | 1500 | 0.085228
17.6 | 17.7 | 1500 | 0.083791
17.7 | 17.8 | 1500 | 0.082387
17.8 | 17.9 | 1500 | 0.081014
17.9 | 18 | 1500 | 0.079671
18 | 18.1 | 1500 | 0.078358
18.1 | 18.2 | 1500 | 0.077073
18.2 | 18.3 | 1500 | 0.075817
18.3 | 18.4 | 1500 | 0.074587
18.4 | 18.5 | 1500 | 0.073384
18.5 | 18.6 | 1500 | 0.072207
18.6 | 18.7 | 1500 | 0.071055
18.7 | 18.8 | 1500 | 0.069927
18.8 | 18.9 | 1500 | 0.068823
18.9 | 19 | 1500 | 0.067742
19 | 19.1 | 1500 | 0.066684
19.1 | 19.2 | 1500 | 0.065647
19.2 | 19.3 | 1500 | 0.064632
19.3 | 19.4 | 1500 | 0.063638
19.4 | 19.5 | 1500 | 0.062664
19.5 | 19.6 | 1500 | 0.061709
19.6 | 19.7 | 1500 | 0.060774
19.7 | 19.8 | 1500 | 0.059858
19.8 | 19.9 | 1500 | 0.05896
19.9 | 20 | 1500 | 0.05808
20 | 20.1 | 1500 | 0.057218
20.1 | 20.2 | 1500 | 0.056372
20.2 | 20.3 | 1500 | 0.055543
20.3 | 20.4 | 1500 | 0.05473
20.4 | 20.5 | 1500 | 0.053933
20.5 | 20.6 | 1500 | 0.053152
20.6 | 20.7 | 1500 | 0.052385
20.7 | 20.8 | 1500 | 0.051633
20.8 | 20.9 | 1500 | 0.050896
20.9 | 21 | 1500 | 0.050172
21 | 21.1 | 1500 | 0.049462
21.1 | 21.2 | 1500 | 0.048765
21.2 | 21.3 | 1500 | 0.048082
21.3 | 21.4 | 1500 | 0.047411
21.4 | 21.5 | 1500 | 0.046752
21.5 | 21.6 | 1500 | 0.046106
21.6 | 21.7 | 1500 | 0.045472
21.7 | 21.8 | 1500 | 0.044849
21.8 | 21.9 | 1500 | 0.044237
21.9 | 22 | 0 | 0
22 | 25 | 0 | 0
25 | 50 | 0 | 0