## Dewas MPwind
Wind Speed From | Wind Speed To | Power (Kw) | Cp
0 | 1.2 | 0 | 0 | Turbine Make | VESTAS_RRB
1.2 | 1.3 | 0 | 0 | Turbine Type | PS600
1.3 | 1.4 | 0 | 0 | Cut in Speed | 4
1.4 | 1.5 | 0 | 0 | Cut Out Speed | 25
1.5 | 1.6 | 0 | 0 | Rated Speed | 16
1.6 | 1.7 | 0 | 0 | Swept area | 1735
1.7 | 1.8 | 0 | 0 | Air Density | 1.1008
1.8 | 1.9 | 0 | 0
1.9 | 2 | 0 | 0
2 | 2.1 | 0 | 0
2.1 | 2.2 | 0 | 0
2.2 | 2.3 | 0 | 0
2.3 | 2.4 | 0 | 0
2.4 | 2.5 | 0 | 0
2.5 | 2.6 | 0 | 0
2.6 | 2.7 | 0 | 0
2.7 | 2.8 | 0 | 0
2.8 | 2.9 | 0 | 0
2.9 | 3 | 0 | 0
3 | 3.1 | 1 | 0.035151
3.1 | 3.2 | 2 | 0.063915
3.2 | 3.3 | 3 | 0.087418
3.3 | 3.4 | 5 | 0.13322
3.4 | 3.5 | 7.4071 | 0.18091
3.5 | 3.6 | 9.6291 | 0.21612
3.6 | 3.7 | 12.0748 | 0.24963
3.7 | 3.8 | 14 | 0.26718
3.8 | 3.9 | 16.8113 | 0.29678
3.9 | 4 | 19.1189 | 0.31283
4 | 4.1 | 21.5 | 0.32667
4.1 | 4.2 | 24.12 | 0.34092
4.2 | 4.3 | 26.74 | 0.35219
4.3 | 4.4 | 29.36 | 0.36093
4.4 | 4.5 | 33 | 0.37923
4.5 | 4.6 | 37.5754 | 0.40425
4.6 | 4.7 | 41.4994 | 0.41857
4.7 | 4.8 | 46.4734 | 0.44005
4.8 | 4.9 | 52.2127 | 0.46474
4.9 | 5 | 56.7811 | 0.47568
5 | 5.1 | 64.9399 | 0.51265
5.1 | 5.2 | 72.1379 | 0.53725
5.2 | 5.3 | 77.6198 | 0.54597
5.3 | 5.4 | 86.0173 | 0.57204
5.4 | 5.5 | 93.1994 | 0.58661
5.5 | 5.6 | 102.0814 | 0.6087
5.6 | 5.7 | 109 | 0.61635
5.7 | 5.8 | 117.9202 | 0.63289
5.8 | 5.9 | 126.8405 | 0.64673
5.9 | 6 | 137.1183 | 0.66476
6 | 6.1 | 146.1278 | 0.67416
6.1 | 6.2 | 155.1372 | 0.68165
6.2 | 6.3 | 164.1467 | 0.68744
6.3 | 6.4 | 173.1561 | 0.6917
6.4 | 6.5 | 182.1656 | 0.69462
6.5 | 6.6 | 190.9801 | 0.69563
6.6 | 6.7 | 199.7946 | 0.69563
6.7 | 6.8 | 208.6091 | 0.69475
6.8 | 6.9 | 217.0069 | 0.69175
6.9 | 7 | 225.2216 | 0.6876
7 | 7.1 | 230.2616 | 0.6737
7.1 | 7.2 | 237.5315 | 0.66642
7.2 | 7.3 | 244.8014 | 0.65897
7.3 | 7.4 | 252.8 | 0.65329
7.4 | 7.5 | 260.7987 | 0.64736
7.5 | 7.6 | 267.5762 | 0.63831
7.6 | 7.7 | 274.1633 | 0.62887
7.7 | 7.8 | 280.7504 | 0.61952
7.8 | 7.9 | 287.3375 | 0.61029
7.9 | 8 | 290.8161 | 0.5948
8 | 8.1 | 294.2948 | 0.5799
8.1 | 8.2 | 297.7734 | 0.56554
8.2 | 8.3 | 301.252 | 0.55172
8.3 | 8.4 | 304.7307 | 0.53839
8.4 | 8.5 | 308.2093 | 0.52555
8.5 | 8.6 | 311.6879 | 0.51315
8.6 | 8.7 | 315.1666 | 0.50119
8.7 | 8.8 | 318.6452 | 0.48965
8.8 | 8.9 | 322.1238 | 0.47849
8.9 | 9 | 325.6024 | 0.46772
9 | 9.1 | 329.0811 | 0.4573
9.1 | 9.2 | 332.5597 | 0.44723
9.2 | 9.3 | 336.0383 | 0.43748
9.3 | 9.4 | 339.517 | 0.42806
9.4 | 9.5 | 342.9956 | 0.41893
9.5 | 9.6 | 346.4742 | 0.41009
9.6 | 9.7 | 349.9529 | 0.40153
9.7 | 9.8 | 353.4315 | 0.39323
9.8 | 9.9 | 356.9101 | 0.38519
9.9 | 10 | 360.3888 | 0.37739
10 | 10.1 | 363.8674 | 0.36983
10.1 | 10.2 | 367.346 | 0.36249
10.2 | 10.3 | 370.8246 | 0.35537
10.3 | 10.4 | 374.3033 | 0.34845
10.4 | 10.5 | 377.7819 | 0.34174
10.5 | 10.6 | 381.2605 | 0.33522
10.6 | 10.7 | 384.7392 | 0.32888
10.7 | 10.8 | 388.2178 | 0.32272
10.8 | 10.9 | 391.6964 | 0.31673
10.9 | 11 | 395.1751 | 0.31091
11 | 11.1 | 398.6537 | 0.30525
11.1 | 11.2 | 402.1323 | 0.29973
11.2 | 11.3 | 405.611 | 0.29437
11.3 | 11.4 | 409.0896 | 0.28915
11.4 | 11.5 | 412.5682 | 0.28407
11.5 | 11.6 | 416.0468 | 0.27912
11.6 | 11.7 | 419.5255 | 0.2743
11.7 | 11.8 | 423.0041 | 0.2696
11.8 | 11.9 | 426.4827 | 0.26502
11.9 | 12 | 429.9614 | 0.26056
12 | 12.1 | 433.44 | 0.25621
12.1 | 12.2 | 438.1989 | 0.25271
12.2 | 12.3 | 442.9577 | 0.24927
12.3 | 12.4 | 447.7166 | 0.2459
12.4 | 12.5 | 452.4754 | 0.2426
12.5 | 12.6 | 457.2343 | 0.23936
12.6 | 12.7 | 461.9931 | 0.23618
12.7 | 12.8 | 466.752 | 0.23307
12.8 | 12.9 | 471.5109 | 0.23001
12.9 | 13 | 476.2697 | 0.22701
13 | 13.1 | 481.0286 | 0.22407
13.1 | 13.2 | 485.7874 | 0.22118
13.2 | 13.3 | 490.5463 | 0.21835
13.3 | 13.4 | 495.3051 | 0.21557
13.4 | 13.5 | 500.064 | 0.21284
13.5 | 13.6 | 504.8229 | 0.21016
13.6 | 13.7 | 509.5817 | 0.20753
13.7 | 13.8 | 514.3406 | 0.20494
13.8 | 13.9 | 519.0994 | 0.20241
13.9 | 14 | 523.8583 | 0.19992
14 | 14.1 | 528.6171 | 0.19747
14.1 | 14.2 | 533.376 | 0.19507
14.2 | 14.3 | 538.1349 | 0.19271
14.3 | 14.4 | 542.8937 | 0.19039
14.4 | 14.5 | 547.6526 | 0.18811
14.5 | 14.6 | 552.4114 | 0.18588
14.6 | 14.7 | 557.1703 | 0.18368
14.7 | 14.8 | 561.9291 | 0.18152
14.8 | 14.9 | 566.688 | 0.17939
14.9 | 15 | 571.4469 | 0.17731
15 | 15.1 | 576.2057 | 0.17525
15.1 | 15.2 | 580.9646 | 0.17324
15.2 | 15.3 | 585.7234 | 0.17125
15.3 | 15.4 | 590.4823 | 0.1693
15.4 | 15.5 | 595.2411 | 0.16739
15.5 | 15.6 | 600 | 0.1655
15.6 | 15.7 | 600 | 0.16236
15.7 | 15.8 | 600 | 0.15929
15.8 | 15.9 | 600 | 0.15631
15.9 | 16 | 600 | 0.1534
16 | 16.1 | 600 | 0.15056
16.1 | 16.2 | 600 | 0.14778
16.2 | 16.3 | 600 | 0.14508
16.3 | 16.4 | 600 | 0.14244
16.4 | 16.5 | 600 | 0.13987
16.5 | 16.6 | 600 | 0.13736
16.6 | 16.7 | 600 | 0.1349
16.7 | 16.8 | 600 | 0.13251
16.8 | 16.9 | 600 | 0.13017
16.9 | 17 | 600 | 0.12789
17 | 17.1 | 600 | 0.12566
17.1 | 17.2 | 600 | 0.12348
17.2 | 17.3 | 600 | 0.12135
17.3 | 17.4 | 600 | 0.11927
17.4 | 17.5 | 600 | 0.11724
17.5 | 17.6 | 600 | 0.11525
17.6 | 17.7 | 600 | 0.11331
17.7 | 17.8 | 600 | 0.11141
17.8 | 17.9 | 600 | 0.10955
17.9 | 18 | 600 | 0.10773
18 | 18.1 | 600 | 0.10596
18.1 | 18.2 | 600 | 0.10422
18.2 | 18.3 | 600 | 0.10252
18.3 | 18.4 | 600 | 0.10086
18.4 | 18.5 | 600 | 0.099233
18.5 | 18.6 | 600 | 0.097642
18.6 | 18.7 | 600 | 0.096083
18.7 | 18.8 | 600 | 0.094558
18.8 | 18.9 | 600 | 0.093065
18.9 | 19 | 600 | 0.091604
19 | 19.1 | 600 | 0.090172
19.1 | 19.2 | 600 | 0.088771
19.2 | 19.3 | 600 | 0.087398
19.3 | 19.4 | 600 | 0.086053
19.4 | 19.5 | 600 | 0.084736
19.5 | 19.6 | 600 | 0.083446
19.6 | 19.7 | 600 | 0.082182
19.7 | 19.8 | 600 | 0.080943
19.8 | 19.9 | 600 | 0.079729
19.9 | 20 | 0 | 0
20 | 25 | 0 | 0
25 | 50 | 0 | 0