## XXXX_STD
Wind Speed From | Wind Speed To | Power (Kw) | Cp
0 | 1.2 | 0 | 0 | Turbine Make | VESTAS_RRB
1.2 | 1.3 | 0 | 0 | Turbine Type | PS600
1.3 | 1.4 | 0 | 0 | Cut in Speed | 4
1.4 | 1.5 | 0 | 0 | Cut Out Speed | 25
1.5 | 1.6 | 0 | 0 | Rated Speed | 16
1.6 | 1.7 | 0 | 0 | Swept area | 1735
1.7 | 1.8 | 0 | 0 | Air Density | 1.225
1.8 | 1.9 | 0 | 0
1.9 | 2 | 0 | 0
2 | 2.1 | 0 | 0
2.1 | 2.2 | 0 | 0
2.2 | 2.3 | 0 | 0
2.3 | 2.4 | 0 | 0
2.4 | 2.5 | 0 | 0
2.5 | 2.6 | 0 | 0
2.6 | 2.7 | 0 | 0
2.7 | 2.8 | 0 | 0
2.8 | 2.9 | 0 | 0
2.9 | 3 | 0 | 0
3 | 3.1 | 0 | 0
3.1 | 3.2 | 0 | 0
3.2 | 3.3 | 0 | 0
3.3 | 3.4 | 0 | 0
3.4 | 3.5 | 0 | 0
3.5 | 3.6 | 0 | 0
3.6 | 3.7 | 0 | 0
3.7 | 3.8 | 0 | 0
3.8 | 3.9 | 0 | 0
3.9 | 4 | 0 | 0
4 | 4.1 | 21 | 0.30877
4.1 | 4.2 | 23.1 | 0.3154
4.2 | 4.3 | 25.2 | 0.32007
4.3 | 4.4 | 27.3 | 0.32311
4.4 | 4.5 | 29.4 | 0.32478
4.5 | 4.6 | 31.5 | 0.32529
4.6 | 4.7 | 33.6 | 0.32483
4.7 | 4.8 | 35.7 | 0.32357
4.8 | 4.9 | 37.8 | 0.32163
4.9 | 5 | 39.9 | 0.31914
5 | 5.1 | 42 | 0.31618
5.1 | 5.2 | 45.8 | 0.3249
5.2 | 5.3 | 49.6 | 0.33194
5.3 | 5.4 | 53.4 | 0.33753
5.4 | 5.5 | 57.2 | 0.34183
5.5 | 5.6 | 61 | 0.34501
5.6 | 5.7 | 64.8 | 0.34722
5.7 | 5.8 | 68.6 | 0.34857
5.8 | 5.9 | 72.4 | 0.34918
5.9 | 6 | 76.2 | 0.34913
6 | 6.1 | 80 | 0.34852
6.1 | 6.2 | 86.2 | 0.35737
6.2 | 6.3 | 92.4 | 0.36483
6.3 | 6.4 | 98.6 | 0.37106
6.4 | 6.5 | 104.8 | 0.3762
6.5 | 6.6 | 111 | 0.38034
6.6 | 6.7 | 117.2 | 0.38361
6.7 | 6.8 | 123.4 | 0.38609
6.8 | 6.9 | 129.6 | 0.38786
6.9 | 7 | 135.8 | 0.389
7 | 7.1 | 142 | 0.38957
7.1 | 7.2 | 149.6 | 0.39332
7.2 | 7.3 | 157.2 | 0.39632
7.3 | 7.4 | 164.8 | 0.39864
7.4 | 7.5 | 172.4 | 0.40035
7.5 | 7.6 | 180 | 0.4015
7.6 | 7.7 | 187.6 | 0.40215
7.7 | 7.8 | 195.2 | 0.40235
7.8 | 7.9 | 202.8 | 0.40214
7.9 | 8 | 210.4 | 0.40157
8 | 8.1 | 218 | 0.40066
8.1 | 8.2 | 226.5 | 0.40106
8.2 | 8.3 | 235 | 0.40107
8.3 | 8.4 | 243.5 | 0.40074
8.4 | 8.5 | 252 | 0.40009
8.5 | 8.6 | 260.5 | 0.39916
8.6 | 8.7 | 269 | 0.39797
8.7 | 8.8 | 277.5 | 0.39655
8.8 | 8.9 | 286 | 0.39492
8.9 | 9 | 294.5 | 0.39311
9 | 9.1 | 303 | 0.39112
9.1 | 9.2 | 312.8 | 0.3906
9.2 | 9.3 | 322.6 | 0.38985
9.3 | 9.4 | 332.4 | 0.38887
9.4 | 9.5 | 342.2 | 0.3877
9.5 | 9.6 | 352 | 0.38634
9.6 | 9.7 | 361.8 | 0.38481
9.7 | 9.8 | 371.6 | 0.38314
9.8 | 9.9 | 381.4 | 0.38133
9.9 | 10 | 391.2 | 0.37939
10 | 10.1 | 401 | 0.37735
10.1 | 10.2 | 408.2 | 0.37282
10.2 | 10.3 | 415.4 | 0.36835
10.3 | 10.4 | 422.6 | 0.36393
10.4 | 10.5 | 429.8 | 0.35955
10.5 | 10.6 | 437 | 0.35523
10.6 | 10.7 | 444.2 | 0.35096
10.7 | 10.8 | 451.4 | 0.34674
10.8 | 10.9 | 458.6 | 0.34258
10.9 | 11 | 465.8 | 0.33847
11 | 11.1 | 473 | 0.33441
11.1 | 11.2 | 478.9 | 0.32951
11.2 | 11.3 | 484.8 | 0.32472
11.3 | 11.4 | 490.7 | 0.32002
11.4 | 11.5 | 496.6 | 0.31542
11.5 | 11.6 | 502.5 | 0.31091
11.6 | 11.7 | 508.4 | 0.3065
11.7 | 11.8 | 514.3 | 0.30217
11.8 | 11.9 | 520.2 | 0.29793
11.9 | 12 | 526.1 | 0.29378
12 | 12.1 | 532 | 0.28971
12.1 | 12.2 | 535.2 | 0.28429
12.2 | 12.3 | 538.4 | 0.27901
12.3 | 12.4 | 541.6 | 0.27388
12.4 | 12.5 | 544.8 | 0.26888
12.5 | 12.6 | 548 | 0.26402
12.6 | 12.7 | 551.2 | 0.25929
12.7 | 12.8 | 554.4 | 0.25469
12.8 | 12.9 | 557.6 | 0.2502
12.9 | 13 | 560.8 | 0.24583
13 | 13.1 | 564 | 0.24157
13.1 | 13.2 | 565.8 | 0.23683
13.2 | 13.3 | 567.6 | 0.23223
13.3 | 13.4 | 569.4 | 0.22775
13.4 | 13.5 | 571.2 | 0.22339
13.5 | 13.6 | 573 | 0.21915
13.6 | 13.7 | 574.8 | 0.21503
13.7 | 13.8 | 576.6 | 0.21101
13.8 | 13.9 | 578.4 | 0.2071
13.9 | 14 | 580.2 | 0.2033
14 | 14.1 | 582 | 0.19959
14.1 | 14.2 | 583.5 | 0.19587
14.2 | 14.3 | 585 | 0.19226
14.3 | 14.4 | 586.5 | 0.18874
14.4 | 14.5 | 588 | 0.1853
14.5 | 14.6 | 589.5 | 0.18196
14.6 | 14.7 | 591 | 0.1787
14.7 | 14.8 | 592.5 | 0.17552
14.8 | 14.9 | 594 | 0.17242
14.9 | 15 | 595.5 | 0.1694
15 | 15.1 | 597 | 0.16645
15.1 | 15.2 | 597.3 | 0.16325
15.2 | 15.3 | 597.6 | 0.16013
15.3 | 15.4 | 597.9 | 0.15709
15.4 | 15.5 | 598.2 | 0.15413
15.5 | 15.6 | 598.5 | 0.15124
15.6 | 15.7 | 598.8 | 0.14842
15.7 | 15.8 | 599.1 | 0.14568
15.8 | 15.9 | 599.4 | 0.143
15.9 | 16 | 599.7 | 0.14039
16 | 16.1 | 600 | 0.13784
16.1 | 16.2 | 600 | 0.13529
16.2 | 16.3 | 600 | 0.1328
16.3 | 16.4 | 600 | 0.13037
16.4 | 16.5 | 600 | 0.128
16.5 | 16.6 | 600 | 0.12569
16.6 | 16.7 | 600 | 0.12343
16.7 | 16.8 | 600 | 0.12123
16.8 | 16.9 | 600 | 0.11907
16.9 | 17 | 600 | 0.11697
17 | 17.1 | 600 | 0.11492
17.1 | 17.2 | 600 | 0.11292
17.2 | 17.3 | 600 | 0.11096
17.3 | 17.4 | 600 | 0.10905
17.4 | 17.5 | 600 | 0.10718
17.5 | 17.6 | 600 | 0.10535
17.6 | 17.7 | 600 | 0.10356
17.7 | 17.8 | 600 | 0.10182
17.8 | 17.9 | 600 | 0.10011
17.9 | 18 | 600 | 0.098443
18 | 18.1 | 600 | 0.096812
18.1 | 18.2 | 600 | 0.095216
18.2 | 18.3 | 600 | 0.093655
18.3 | 18.4 | 600 | 0.092128
18.4 | 18.5 | 600 | 0.090634
18.5 | 18.6 | 600 | 0.089172
18.6 | 18.7 | 600 | 0.087742
18.7 | 18.8 | 600 | 0.086342
18.8 | 18.9 | 600 | 0.084971
18.9 | 19 | 600 | 0.08363
19 | 19.1 | 600 | 0.082316
19.1 | 19.2 | 600 | 0.08103
19.2 | 19.3 | 600 | 0.07977
19.3 | 19.4 | 600 | 0.078537
19.4 | 19.5 | 600 | 0.077329
19.5 | 19.6 | 600 | 0.076145
19.6 | 19.7 | 600 | 0.074986
19.7 | 19.8 | 600 | 0.073849
19.8 | 19.9 | 600 | 0.072736
19.9 | 20 | 600 | 0.071645
20 | 25 | 0 | 0
25 | 50 | 0 | 0