## SUZLON_STD
Wind Speed From | Wind Speed To | Power (Kw) | Cp
0 | 1.2 | 0 | 0 | Turbine Make | SUZLON
1.2 | 1.3 | 0 | 0 | Turbine Type | S200
1.3 | 1.4 | 0 | 0 | Cut in Speed | 3
1.4 | 1.5 | 0 | 0 | Cut Out Speed | 20
1.5 | 1.6 | 0 | 0 | Rated Speed | 12
1.6 | 1.7 | 0 | 0 | Swept area | 491
1.7 | 1.8 | 0 | 0 | Air Density | 1.225
1.8 | 1.9 | 0 | 0
1.9 | 2 | 0 | 0
2 | 2.1 | 0 | 0
2.1 | 2.2 | 0 | 0
2.2 | 2.3 | 0 | 0
2.3 | 2.4 | 0 | 0
2.4 | 2.5 | 0 | 0
2.5 | 2.6 | 0 | 0
2.6 | 2.7 | 0 | 0
2.7 | 2.8 | 0 | 0
2.8 | 2.9 | 0 | 0
2.9 | 3 | 0 | 0
3 | 3.1 | 0 | 0
3.1 | 3.2 | 0 | 0
3.2 | 3.3 | 0 | 0
3.3 | 3.4 | 0 | 0
3.4 | 3.5 | 0 | 0
3.5 | 3.6 | 0 | 0
3.6 | 3.7 | 0 | 0
3.7 | 3.8 | 0 | 0
3.8 | 3.9 | 0 | 0
3.9 | 4 | 1 | 0.051956
4 | 4.1 | 1.9 | 0.091667
4.1 | 4.2 | 2.8 | 0.12567
4.2 | 4.3 | 3.7 | 0.15474
4.3 | 4.4 | 4.6 | 0.17956
4.4 | 4.5 | 5.5 | 0.2007
4.5 | 4.6 | 6.4 | 0.21863
4.6 | 4.7 | 7.3 | 0.2338
4.7 | 4.8 | 8.2 | 0.24655
4.8 | 4.9 | 9.1 | 0.2572
4.9 | 5 | 10 | 0.26601
5 | 5.1 | 11.9 | 0.2983
5.1 | 5.2 | 13.8 | 0.32635
5.2 | 5.3 | 15.7 | 0.35066
5.3 | 5.4 | 17.6 | 0.37166
5.4 | 5.5 | 19.5 | 0.38973
5.5 | 5.6 | 21.4 | 0.40519
5.6 | 5.7 | 23.3 | 0.41835
5.7 | 5.8 | 25.2 | 0.42947
5.8 | 5.9 | 27.1 | 0.43876
5.9 | 6 | 29 | 0.44643
6 | 6.1 | 31.6 | 0.46292
6.1 | 6.2 | 34.2 | 0.47716
6.2 | 6.3 | 36.8 | 0.48937
6.3 | 6.4 | 39.4 | 0.49977
6.4 | 6.5 | 42 | 0.50854
6.5 | 6.6 | 44.6 | 0.51584
6.6 | 6.7 | 47.2 | 0.52183
6.7 | 6.8 | 49.8 | 0.52664
6.8 | 6.9 | 52.4 | 0.53039
6.9 | 7 | 55 | 0.53319
7 | 7.1 | 58.1 | 0.53978
7.1 | 7.2 | 61.2 | 0.54521
7.2 | 7.3 | 64.3 | 0.54961
7.3 | 7.4 | 67.4 | 0.55307
7.4 | 7.5 | 70.5 | 0.55567
7.5 | 7.6 | 73.6 | 0.55751
7.6 | 7.7 | 76.7 | 0.55864
7.7 | 7.8 | 79.8 | 0.55915
7.8 | 7.9 | 82.9 | 0.5591
7.9 | 8 | 86 | 0.55852
8 | 8.1 | 89.1 | 0.55749
8.1 | 8.2 | 92.2 | 0.55603
8.2 | 8.3 | 95.3 | 0.55421
8.3 | 8.4 | 98.4 | 0.55204
8.4 | 8.5 | 101.5 | 0.54957
8.5 | 8.6 | 104.6 | 0.54683
8.6 | 8.7 | 107.7 | 0.54384
8.7 | 8.8 | 110.8 | 0.54064
8.8 | 8.9 | 113.9 | 0.53724
8.9 | 9 | 117 | 0.53367
9 | 9.1 | 119.8 | 0.52862
9.1 | 9.2 | 122.6 | 0.52353
9.2 | 9.3 | 125.4 | 0.5184
9.3 | 9.4 | 128.2 | 0.51324
9.4 | 9.5 | 131 | 0.50806
9.5 | 9.6 | 133.8 | 0.50287
9.6 | 9.7 | 136.6 | 0.49768
9.7 | 9.8 | 139.4 | 0.49249
9.8 | 9.9 | 142.2 | 0.48731
9.9 | 10 | 145 | 0.48215
10 | 10.1 | 147.6 | 0.47636
10.1 | 10.2 | 150.2 | 0.47063
10.2 | 10.3 | 152.8 | 0.46497
10.3 | 10.4 | 155.4 | 0.45937
10.4 | 10.5 | 158 | 0.45384
10.5 | 10.6 | 160.6 | 0.44837
10.6 | 10.7 | 163.2 | 0.44298
10.7 | 10.8 | 165.8 | 0.43765
10.8 | 10.9 | 168.4 | 0.43239
10.9 | 11 | 171 | 0.4272
11 | 11.1 | 173 | 0.42062
11.1 | 11.2 | 175 | 0.41419
11.2 | 11.3 | 177 | 0.4079
11.3 | 11.4 | 179 | 0.40175
11.4 | 11.5 | 181 | 0.39573
11.5 | 11.6 | 183 | 0.38984
11.6 | 11.7 | 185 | 0.38408
11.7 | 11.8 | 187 | 0.37845
11.8 | 11.9 | 189 | 0.37294
11.9 | 12 | 191 | 0.36754
12 | 12.1 | 192.6 | 0.3615
12.1 | 12.2 | 194.2 | 0.35562
12.2 | 12.3 | 195.8 | 0.34987
12.3 | 12.4 | 197.4 | 0.34427
12.4 | 12.5 | 199 | 0.33879
12.5 | 12.6 | 200 | 0.33245
12.6 | 12.7 | 200 | 0.32466
12.7 | 12.8 | 200 | 0.31711
12.8 | 12.9 | 200 | 0.30979
12.9 | 13 | 200 | 0.3027
13 | 13.1 | 200 | 0.29582
13.1 | 13.2 | 200 | 0.28915
13.2 | 13.3 | 200 | 0.28268
13.3 | 13.4 | 200 | 0.27639
13.4 | 13.5 | 200 | 0.2703
13.5 | 13.6 | 200 | 0.26438
13.6 | 13.7 | 200 | 0.25863
13.7 | 13.8 | 200 | 0.25305
13.8 | 13.9 | 200 | 0.24763
13.9 | 14 | 200 | 0.24236
14 | 14.1 | 200 | 0.23724
14.1 | 14.2 | 200 | 0.23226
14.2 | 14.3 | 200 | 0.22742
14.3 | 14.4 | 200 | 0.22272
14.4 | 14.5 | 200 | 0.21814
14.5 | 14.6 | 200 | 0.21369
14.6 | 14.7 | 200 | 0.20936
14.7 | 14.8 | 200 | 0.20514
14.8 | 14.9 | 200 | 0.20104
14.9 | 15 | 200 | 0.19705
15 | 15.1 | 200 | 0.19316
15.1 | 15.2 | 200 | 0.18937
15.2 | 15.3 | 200 | 0.18568
15.3 | 15.4 | 200 | 0.18209
15.4 | 15.5 | 200 | 0.17859
15.5 | 15.6 | 200 | 0.17517
15.6 | 15.7 | 200 | 0.17185
15.7 | 15.8 | 200 | 0.16861
15.8 | 15.9 | 200 | 0.16544
15.9 | 16 | 200 | 0.16236
16 | 16.1 | 200 | 0.15935
16.1 | 16.2 | 200 | 0.15642
16.2 | 16.3 | 200 | 0.15356
16.3 | 16.4 | 200 | 0.15077
16.4 | 16.5 | 200 | 0.14804
16.5 | 16.6 | 200 | 0.14538
16.6 | 16.7 | 200 | 0.14279
16.7 | 16.8 | 200 | 0.14025
16.8 | 16.9 | 200 | 0.13778
16.9 | 17 | 200 | 0.13536
17 | 17.1 | 200 | 0.133
17.1 | 17.2 | 200 | 0.13069
17.2 | 17.3 | 200 | 0.12844
17.3 | 17.4 | 200 | 0.12624
17.4 | 17.5 | 200 | 0.12409
17.5 | 17.6 | 200 | 0.12198
17.6 | 17.7 | 200 | 0.11993
17.7 | 17.8 | 200 | 0.11792
17.8 | 17.9 | 200 | 0.11595
17.9 | 18 | 200 | 0.11403
18 | 18.1 | 200 | 0.11215
18.1 | 18.2 | 200 | 0.11031
18.2 | 18.3 | 200 | 0.10851
18.3 | 18.4 | 200 | 0.10676
18.4 | 18.5 | 200 | 0.10503
18.5 | 18.6 | 200 | 0.10335
18.6 | 18.7 | 200 | 0.1017
18.7 | 18.8 | 200 | 0.10008
18.8 | 18.9 | 200 | 0.098505
18.9 | 19 | 200 | 0.096958
19 | 19.1 | 200 | 0.095443
19.1 | 19.2 | 200 | 0.093959
19.2 | 19.3 | 200 | 0.092506
19.3 | 19.4 | 200 | 0.091083
19.4 | 19.5 | 200 | 0.089689
19.5 | 19.6 | 200 | 0.088323
19.6 | 19.7 | 200 | 0.086985
19.7 | 19.8 | 200 | 0.085674
19.8 | 19.9 | 200 | 0.084388
19.9 | 20 | 0 | 0
20 | 25 | 0 | 0
25 | 50 | 0 | 0