## SUZLON_STD
Wind Speed From | Wind Speed To | Power (Kw) | Cp
0 | 1.2 | 0 | 0 | Turbine Make | SUZLON
1.2 | 1.3 | 0 | 0 | Turbine Type | S225
1.3 | 1.4 | 0 | 0 | Cut in Speed | 3
1.4 | 1.5 | 0 | 0 | Cut Out Speed | 20
1.5 | 1.6 | 0 | 0 | Rated Speed | 12
1.6 | 1.7 | 0 | 0 | Swept area | 491
1.7 | 1.8 | 0 | 0 | Air Density | 1.225
1.8 | 1.9 | 0 | 0
1.9 | 2 | 0 | 0
2 | 2.1 | 0 | 0
2.1 | 2.2 | 0 | 0
2.2 | 2.3 | 0 | 0
2.3 | 2.4 | 0 | 0
2.4 | 2.5 | 0 | 0
2.5 | 2.6 | 0 | 0
2.6 | 2.7 | 0 | 0
2.7 | 2.8 | 0 | 0
2.8 | 2.9 | 0 | 0
2.9 | 3 | 0 | 0
3 | 3.1 | 0 | 0
3.1 | 3.2 | 0 | 0
3.2 | 3.3 | 0 | 0
3.3 | 3.4 | 0 | 0
3.4 | 3.5 | 0 | 0
3.5 | 3.6 | 0 | 0
3.6 | 3.7 | 0 | 0
3.7 | 3.8 | 0 | 0
3.8 | 3.9 | 0 | 0
3.9 | 4 | 0 | 0
4 | 4.1 | 1 | 0.048246
4.1 | 4.2 | 1.9 | 0.085274
4.2 | 4.3 | 2.8 | 0.1171
4.3 | 4.4 | 3.7 | 0.14443
4.4 | 4.5 | 4.6 | 0.16785
4.5 | 4.6 | 5.5 | 0.18789
4.6 | 4.7 | 6.4 | 0.20497
4.7 | 4.8 | 7.3 | 0.21949
4.8 | 4.9 | 8.2 | 0.23176
4.9 | 5 | 9.1 | 0.24207
5 | 5.1 | 10 | 0.25067
5.1 | 5.2 | 11.9 | 0.28142
5.2 | 5.3 | 13.8 | 0.30822
5.3 | 5.4 | 15.7 | 0.33154
5.4 | 5.5 | 17.6 | 0.35175
5.5 | 5.6 | 19.5 | 0.36922
5.6 | 5.7 | 21.4 | 0.38424
5.7 | 5.8 | 23.3 | 0.39709
5.8 | 5.9 | 25.2 | 0.408
5.9 | 6 | 27.1 | 0.41718
6 | 6.1 | 29 | 0.42484
6.1 | 6.2 | 31.6 | 0.44088
6.2 | 6.3 | 34.2 | 0.4548
6.3 | 6.4 | 36.8 | 0.46679
6.4 | 6.5 | 39.4 | 0.47706
6.5 | 6.6 | 42 | 0.48577
6.6 | 6.7 | 44.6 | 0.49309
6.7 | 6.8 | 47.2 | 0.49915
6.8 | 6.9 | 49.8 | 0.50407
6.9 | 7 | 52.4 | 0.50798
7 | 7.1 | 55 | 0.51098
7.1 | 7.2 | 58.1 | 0.5176
7.2 | 7.3 | 61.2 | 0.52311
7.3 | 7.4 | 64.3 | 0.52763
7.4 | 7.5 | 67.4 | 0.53124
7.5 | 7.6 | 70.5 | 0.53402
7.6 | 7.7 | 73.6 | 0.53607
7.7 | 7.8 | 76.7 | 0.53743
7.8 | 7.9 | 79.8 | 0.53819
7.9 | 8 | 82.9 | 0.53839
8 | 8.1 | 86 | 0.53809
8.1 | 8.2 | 89.1 | 0.53734
8.2 | 8.3 | 92.2 | 0.53618
8.3 | 8.4 | 95.3 | 0.53465
8.4 | 8.5 | 98.4 | 0.53278
8.5 | 8.6 | 101.5 | 0.53062
8.6 | 8.7 | 104.6 | 0.52819
8.7 | 8.8 | 107.7 | 0.52551
8.8 | 8.9 | 110.8 | 0.52262
8.9 | 9 | 113.9 | 0.51953
9 | 9.1 | 117 | 0.51627
9.1 | 9.2 | 119.8 | 0.51157
9.2 | 9.3 | 122.6 | 0.50682
9.3 | 9.4 | 125.4 | 0.50203
9.4 | 9.5 | 128.2 | 0.4972
9.5 | 9.6 | 131 | 0.49235
9.6 | 9.7 | 133.8 | 0.48748
9.7 | 9.8 | 136.6 | 0.4826
9.8 | 9.9 | 139.4 | 0.47772
9.9 | 10 | 142.2 | 0.47284
10 | 10.1 | 145 | 0.46797
10.1 | 10.2 | 147.6 | 0.46249
10.2 | 10.3 | 150.2 | 0.45706
10.3 | 10.4 | 152.8 | 0.45169
10.4 | 10.5 | 155.4 | 0.44637
10.5 | 10.6 | 158 | 0.44112
10.6 | 10.7 | 160.6 | 0.43592
10.7 | 10.8 | 163.2 | 0.43079
10.8 | 10.9 | 165.8 | 0.42571
10.9 | 11 | 168.4 | 0.4207
11 | 11.1 | 171 | 0.41576
11.1 | 11.2 | 173 | 0.40945
11.2 | 11.3 | 175 | 0.40329
11.3 | 11.4 | 177 | 0.39726
11.4 | 11.5 | 179 | 0.39136
11.5 | 11.6 | 181 | 0.38558
11.6 | 11.7 | 183 | 0.37993
11.7 | 11.8 | 185 | 0.3744
11.8 | 11.9 | 187 | 0.36899
11.9 | 12 | 189 | 0.36369
12 | 12.1 | 191 | 0.3585
12.1 | 12.2 | 192.6 | 0.35269
12.2 | 12.3 | 194.2 | 0.34701
12.3 | 12.4 | 195.8 | 0.34148
12.4 | 12.5 | 197.4 | 0.33607
12.5 | 12.6 | 199 | 0.33079
12.6 | 12.7 | 200.6 | 0.32564
12.7 | 12.8 | 202.2 | 0.3206
12.8 | 12.9 | 203.8 | 0.31568
12.9 | 13 | 205.4 | 0.31087
13 | 13.1 | 207 | 0.30617
13.1 | 13.2 | 208.1 | 0.30086
13.2 | 13.3 | 209.2 | 0.29568
13.3 | 13.4 | 210.3 | 0.29063
13.4 | 13.5 | 211.4 | 0.2857
13.5 | 13.6 | 212.5 | 0.2809
13.6 | 13.7 | 213.6 | 0.27622
13.7 | 13.8 | 214.7 | 0.27165
13.8 | 13.9 | 215.8 | 0.26719
13.9 | 14 | 216.9 | 0.26284
14 | 14.1 | 218 | 0.25859
14.1 | 14.2 | 218.6 | 0.25386
14.2 | 14.3 | 219.2 | 0.24926
14.3 | 14.4 | 219.8 | 0.24477
14.4 | 14.5 | 220.4 | 0.24039
14.5 | 14.6 | 221 | 0.23613
14.6 | 14.7 | 221.6 | 0.23197
14.7 | 14.8 | 222.2 | 0.22791
14.8 | 14.9 | 222.8 | 0.22396
14.9 | 15 | 223.4 | 0.2201
15 | 15.1 | 224 | 0.21634
15.1 | 15.2 | 224.4 | 0.21247
15.2 | 15.3 | 224.8 | 0.20871
15.3 | 15.4 | 225 | 0.20485
15.4 | 15.5 | 225 | 0.20091
15.5 | 15.6 | 225 | 0.19707
15.6 | 15.7 | 225 | 0.19333
15.7 | 15.8 | 225 | 0.18968
15.8 | 15.9 | 225 | 0.18612
15.9 | 16 | 225 | 0.18266
16 | 16.1 | 225 | 0.17927
16.1 | 16.2 | 225 | 0.17597
16.2 | 16.3 | 225 | 0.17276
16.3 | 16.4 | 225 | 0.16961
16.4 | 16.5 | 225 | 0.16655
16.5 | 16.6 | 225 | 0.16356
16.6 | 16.7 | 225 | 0.16064
16.7 | 16.8 | 225 | 0.15779
16.8 | 16.9 | 225 | 0.155
16.9 | 17 | 225 | 0.15228
17 | 17.1 | 225 | 0.14963
17.1 | 17.2 | 225 | 0.14703
17.2 | 17.3 | 225 | 0.1445
17.3 | 17.4 | 225 | 0.14202
17.4 | 17.5 | 225 | 0.1396
17.5 | 17.6 | 225 | 0.13723
17.6 | 17.7 | 225 | 0.13492
17.7 | 17.8 | 225 | 0.13266
17.8 | 17.9 | 225 | 0.13045
17.9 | 18 | 225 | 0.12829
18 | 18.1 | 225 | 0.12617
18.1 | 18.2 | 225 | 0.1241
18.2 | 18.3 | 225 | 0.12208
18.3 | 18.4 | 225 | 0.1201
18.4 | 18.5 | 225 | 0.11816
18.5 | 18.6 | 225 | 0.11627
18.6 | 18.7 | 225 | 0.11441
18.7 | 18.8 | 225 | 0.1126
18.8 | 18.9 | 225 | 0.11082
18.9 | 19 | 225 | 0.10908
19 | 19.1 | 225 | 0.10737
19.1 | 19.2 | 225 | 0.1057
19.2 | 19.3 | 225 | 0.10407
19.3 | 19.4 | 225 | 0.10247
19.4 | 19.5 | 225 | 0.1009
19.5 | 19.6 | 225 | 0.099363
19.6 | 19.7 | 225 | 0.097858
19.7 | 19.8 | 225 | 0.096383
19.8 | 19.9 | 225 | 0.094937
19.9 | 20 | 0 | 0
20 | 25 | 0 | 0
25 | 50 | 0 | 0