## SUZLON_STD
Wind Speed From | Wind Speed To | Power (Kw) | Cp
0 | 1.2 | 0 | 0 | Turbine Make | SUZLON
1.2 | 1.3 | 0 | 0 | Turbine Type | S25
1.3 | 1.4 | 0 | 0 | Cut in Speed | 3
1.4 | 1.5 | 0 | 0 | Cut Out Speed | 20
1.5 | 1.6 | 0 | 0 | Rated Speed | 12
1.6 | 1.7 | 0 | 0 | Swept area | 660
1.7 | 1.8 | 0 | 0 | Air Density | 1.225
1.8 | 1.9 | 0 | 0
1.9 | 2 | 0 | 0
2 | 2.1 | 0 | 0
2.1 | 2.2 | 0 | 0
2.2 | 2.3 | 0 | 0
2.3 | 2.4 | 0 | 0
2.4 | 2.5 | 0 | 0
2.5 | 2.6 | 0 | 0
2.6 | 2.7 | 0 | 0
2.7 | 2.8 | 0 | 0
2.8 | 2.9 | 0 | 0
2.9 | 3 | 0 | 0
3 | 3.1 | 0 | 0
3.1 | 3.2 | 0 | 0
3.2 | 3.3 | 0 | 0
3.3 | 3.4 | 0 | 0
3.4 | 3.5 | 0 | 0
3.5 | 3.6 | 0 | 0
3.6 | 3.7 | 0 | 0
3.7 | 3.8 | 0 | 0
3.8 | 3.9 | 0 | 0
3.9 | 4 | 0 | 0
4 | 4.1 | 0 | 0
4.1 | 4.2 | 0 | 0
4.2 | 4.3 | 0 | 0
4.3 | 4.4 | 0 | 0
4.4 | 4.5 | 0 | 0
4.5 | 4.6 | 0 | 0
4.6 | 4.7 | 0 | 0
4.7 | 4.8 | 0 | 0
4.8 | 4.9 | 0 | 0
4.9 | 5 | 0 | 0
5 | 5.1 | 0.32 | 0.0059675
5.1 | 5.2 | 0.64 | 0.01126
5.2 | 5.3 | 0.96 | 0.015951
5.3 | 5.4 | 1.28 | 0.020108
5.4 | 5.5 | 1.6 | 0.023789
5.5 | 5.6 | 2.92 | 0.041131
5.6 | 5.7 | 4.24 | 0.056636
5.7 | 5.8 | 5.56 | 0.070492
5.8 | 5.9 | 6.88 | 0.082867
5.9 | 6 | 8.2 | 0.09391
6 | 6.1 | 9.64 | 0.10506
6.1 | 6.2 | 11.08 | 0.115
6.2 | 6.3 | 12.52 | 0.12386
6.3 | 6.4 | 13.96 | 0.13173
6.4 | 6.5 | 15.4 | 0.13872
6.5 | 6.6 | 17.04 | 0.14662
6.6 | 6.7 | 18.68 | 0.15364
6.7 | 6.8 | 20.32 | 0.15986
6.8 | 6.9 | 21.96 | 0.16536
6.9 | 7 | 23.6 | 0.1702
7 | 7.1 | 26.32 | 0.18191
7.1 | 7.2 | 29.04 | 0.19246
7.2 | 7.3 | 31.76 | 0.20196
7.3 | 7.4 | 34.48 | 0.21049
7.4 | 7.5 | 37.2 | 0.21813
7.5 | 7.6 | 40.1 | 0.22597
7.6 | 7.7 | 43 | 0.23299
7.7 | 7.8 | 45.9 | 0.23926
7.8 | 7.9 | 48.8 | 0.24484
7.9 | 8 | 51.7 | 0.24979
8 | 8.1 | 54.58 | 0.25406
8.1 | 8.2 | 57.46 | 0.25779
8.2 | 8.3 | 60.34 | 0.26105
8.3 | 8.4 | 63.22 | 0.26386
8.4 | 8.5 | 66.1 | 0.26625
8.5 | 8.6 | 69.18 | 0.26905
8.6 | 8.7 | 72.26 | 0.27145
8.7 | 8.8 | 75.34 | 0.27348
8.8 | 8.9 | 78.42 | 0.27517
8.9 | 9 | 81.5 | 0.27655
9 | 9.1 | 84.74 | 0.27817
9.1 | 9.2 | 87.98 | 0.27949
9.2 | 9.3 | 91.22 | 0.28054
9.3 | 9.4 | 94.46 | 0.28133
9.4 | 9.5 | 97.7 | 0.28189
9.5 | 9.6 | 101.3 | 0.28323
9.6 | 9.7 | 104.9 | 0.28432
9.7 | 9.8 | 108.5 | 0.28517
9.8 | 9.9 | 112.1 | 0.28579
9.9 | 10 | 115.7 | 0.28621
10 | 10.1 | 119.16 | 0.2861
10.1 | 10.2 | 122.62 | 0.28583
10.2 | 10.3 | 126.08 | 0.28542
10.3 | 10.4 | 129.54 | 0.28487
10.4 | 10.5 | 133 | 0.28421
10.5 | 10.6 | 136.52 | 0.28355
10.6 | 10.7 | 140.04 | 0.28278
10.7 | 10.8 | 143.56 | 0.28191
10.8 | 10.9 | 147.08 | 0.28095
10.9 | 11 | 150.6 | 0.2799
11 | 11.1 | 154.22 | 0.27895
11.1 | 11.2 | 157.84 | 0.27792
11.2 | 11.3 | 161.46 | 0.27681
11.3 | 11.4 | 165.08 | 0.27563
11.4 | 11.5 | 168.7 | 0.27439
11.5 | 11.6 | 172.44 | 0.27328
11.6 | 11.7 | 176.18 | 0.27211
11.7 | 11.8 | 179.92 | 0.27088
11.8 | 11.9 | 183.66 | 0.2696
11.9 | 12 | 187.4 | 0.26827
12 | 12.1 | 191.2 | 0.26698
12.1 | 12.2 | 195 | 0.26565
12.2 | 12.3 | 198.8 | 0.26427
12.3 | 12.4 | 202.6 | 0.26286
12.4 | 12.5 | 206.4 | 0.26141
12.5 | 12.6 | 209.14 | 0.25863
12.6 | 12.7 | 211.88 | 0.25588
12.7 | 12.8 | 214.62 | 0.25316
12.8 | 12.9 | 217.36 | 0.25047
12.9 | 13 | 220.1 | 0.24782
13 | 13.1 | 222.64 | 0.24498
13.1 | 13.2 | 225.18 | 0.24219
13.2 | 13.3 | 227.72 | 0.23944
13.3 | 13.4 | 230.26 | 0.23673
13.4 | 13.5 | 232.8 | 0.23406
13.5 | 13.6 | 234.52 | 0.23063
13.6 | 13.7 | 236.24 | 0.22727
13.7 | 13.8 | 237.96 | 0.22398
13.8 | 13.9 | 239.68 | 0.22077
13.9 | 14 | 241.4 | 0.21762
14 | 14.1 | 242.7 | 0.21417
14.1 | 14.2 | 244 | 0.2108
14.2 | 14.3 | 245.3 | 0.20751
14.3 | 14.4 | 246.6 | 0.20429
14.4 | 14.5 | 247.9 | 0.20115
14.5 | 14.6 | 248.32 | 0.19738
14.6 | 14.7 | 248.74 | 0.19371
14.7 | 14.8 | 249.16 | 0.19013
14.8 | 14.9 | 249.58 | 0.18664
14.9 | 15 | 250 | 0.18324
15 | 15.1 | 250 | 0.17962
15.1 | 15.2 | 250 | 0.1761
15.2 | 15.3 | 250 | 0.17267
15.3 | 15.4 | 250 | 0.16933
15.4 | 15.5 | 250 | 0.16607
15.5 | 15.6 | 250 | 0.1629
15.6 | 15.7 | 250 | 0.15981
15.7 | 15.8 | 250 | 0.15679
15.8 | 15.9 | 250 | 0.15385
15.9 | 16 | 250 | 0.15098
16 | 16.1 | 250 | 0.14819
16.1 | 16.2 | 250 | 0.14546
16.2 | 16.3 | 250 | 0.1428
16.3 | 16.4 | 250 | 0.1402
16.4 | 16.5 | 250 | 0.13767
16.5 | 16.6 | 250 | 0.1352
16.6 | 16.7 | 250 | 0.13278
16.7 | 16.8 | 250 | 0.13043
16.8 | 16.9 | 250 | 0.12812
16.9 | 17 | 250 | 0.12588
17 | 17.1 | 250 | 0.12368
17.1 | 17.2 | 250 | 0.12154
17.2 | 17.3 | 250 | 0.11944
17.3 | 17.4 | 250 | 0.11739
17.4 | 17.5 | 250 | 0.11539
17.5 | 17.6 | 250 | 0.11344
17.6 | 17.7 | 250 | 0.11152
17.7 | 17.8 | 250 | 0.10966
17.8 | 17.9 | 250 | 0.10783
17.9 | 18 | 250 | 0.10604
18 | 18.1 | 250 | 0.10429
18.1 | 18.2 | 250 | 0.10258
18.2 | 18.3 | 250 | 0.10091
18.3 | 18.4 | 250 | 0.099274
18.4 | 18.5 | 250 | 0.097673
18.5 | 18.6 | 250 | 0.096106
18.6 | 18.7 | 250 | 0.094573
18.7 | 18.8 | 250 | 0.093071
18.8 | 18.9 | 250 | 0.091602
18.9 | 19 | 250 | 0.090163
19 | 19.1 | 250 | 0.088754
19.1 | 19.2 | 250 | 0.087375
19.2 | 19.3 | 250 | 0.086024
19.3 | 19.4 | 250 | 0.0847
19.4 | 19.5 | 250 | 0.083404
19.5 | 19.6 | 250 | 0.082134
19.6 | 19.7 | 250 | 0.080889
19.7 | 19.8 | 250 | 0.07967
19.8 | 19.9 | 250 | 0.078475
19.9 | 20 | 0 | 0
20 | 25 | 0 | 0
25 | 50 | 0 | 0