## KHUD_MOD
Wind Speed From | Wind Speed To | Power (Kw) | Cp
0 | 1.2 | 0 | 0 | Turbine Make | Enercon
1.2 | 1.3 | 0 | 0 | Turbine Type | E40
1.3 | 1.4 | 0 | 0 | Cut in Speed | 3
1.4 | 1.5 | 0 | 0 | Cut Out Speed | 25
1.5 | 1.6 | 0 | 0 | Rated Speed | 13
1.6 | 1.7 | 0 | 0 | Swept area | 1521
1.7 | 1.8 | 0 | 0 | Air Density | 1.0686
1.8 | 1.9 | 0 | 0
1.9 | 2 | 0 | 0
2 | 2.1 | 0 | 0
2.1 | 2.2 | 0 | 0
2.2 | 2.3 | 0 | 0
2.3 | 2.4 | 0 | 0
2.4 | 2.5 | 0 | 0
2.5 | 2.6 | 0 | 0
2.6 | 2.7 | 0 | 0
2.7 | 2.8 | 0 | 0
2.8 | 2.9 | 0 | 0
2.9 | 3 | 0 | 0
3 | 3.1 | 0 | 0
3.1 | 3.2 | 1 | 0.041305
3.2 | 3.3 | 2 | 0.075104
3.3 | 3.4 | 3 | 0.10272
3.4 | 3.5 | 4.0146 | 0.12569
3.5 | 3.6 | 4.9073 | 0.14084
3.6 | 3.7 | 5.7765 | 0.15235
3.7 | 3.8 | 6.4976 | 0.15785
3.8 | 3.9 | 7.8881 | 0.17689
3.9 | 4 | 9.5527 | 0.19816
4 | 4.1 | 10.8 | 0.20765
4.1 | 4.2 | 12.0373 | 0.21491
4.2 | 4.3 | 13.5637 | 0.22528
4.3 | 4.4 | 14.9912 | 0.23201
4.4 | 4.5 | 17.7229 | 0.25601
4.5 | 4.6 | 19.4883 | 0.26316
4.6 | 4.7 | 21.8676 | 0.27645
4.7 | 4.8 | 23.9576 | 0.28395
4.8 | 4.9 | 26.3396 | 0.29307
4.9 | 5 | 28.7 | 0.30018
5 | 5.1 | 31.33 | 0.30842
5.1 | 5.2 | 33.9586 | 0.31501
5.2 | 5.3 | 37.2864 | 0.32631
5.3 | 5.4 | 40 | 0.33061
5.4 | 5.5 | 42.8302 | 0.3347
5.5 | 5.6 | 46.5059 | 0.34396
5.6 | 5.7 | 50.2844 | 0.35233
5.7 | 5.8 | 54 | 0.3588
5.8 | 5.9 | 57.5337 | 0.36285
5.9 | 6 | 61.9741 | 0.37131
6 | 6.1 | 66.0503 | 0.37628
6.1 | 6.2 | 70.3282 | 0.38126
6.2 | 6.3 | 74.6061 | 0.3852
6.3 | 6.4 | 78.884 | 0.3882
6.4 | 6.5 | 83.162 | 0.39036
6.5 | 6.6 | 87.4399 | 0.39179
6.6 | 6.7 | 91.7178 | 0.39256
6.7 | 6.8 | 95.9958 | 0.39275
6.8 | 6.9 | 100.2737 | 0.39242
6.9 | 7 | 105 | 0.3933
7 | 7.1 | 110 | 0.39462
7.1 | 7.2 | 115.0492 | 0.39554
7.2 | 7.3 | 119 | 0.39232
7.3 | 7.4 | 124 | 0.39223
7.4 | 7.5 | 129 | 0.39172
7.5 | 7.6 | 134.4739 | 0.39223
7.6 | 7.7 | 138.3191 | 0.38773
7.7 | 7.8 | 143.0539 | 0.38558
7.8 | 7.9 | 148.1167 | 0.38407
7.9 | 8 | 153.2271 | 0.38242
8 | 8.1 | 158.3375 | 0.38054
8.1 | 8.2 | 163.4479 | 0.37845
8.2 | 8.3 | 168.5584 | 0.37618
8.3 | 8.4 | 173.6688 | 0.37374
8.4 | 8.5 | 178.7792 | 0.37116
8.5 | 8.6 | 183.8896 | 0.36846
8.6 | 8.7 | 189 | 0.36564
8.7 | 8.8 | 195.6426 | 0.36559
8.8 | 8.9 | 201.25 | 0.36339
8.9 | 9 | 207.6259 | 0.36241
9 | 9.1 | 214 | 0.36122
9.1 | 9.2 | 221 | 0.36087
9.2 | 9.3 | 228 | 0.36029
9.3 | 9.4 | 235 | 0.3595
9.4 | 9.5 | 242 | 0.35852
9.5 | 9.6 | 249 | 0.35737
9.6 | 9.7 | 256 | 0.35605
9.7 | 9.8 | 263 | 0.35459
9.8 | 9.9 | 270 | 0.353
9.9 | 10 | 277 | 0.35129
10 | 10.1 | 284 | 0.34947
10.1 | 10.2 | 291 | 0.34755
10.2 | 10.3 | 298 | 0.34554
10.3 | 10.4 | 305 | 0.34346
10.4 | 10.5 | 311 | 0.34021
10.5 | 10.6 | 317.4755 | 0.33746
10.6 | 10.7 | 323 | 0.33371
10.7 | 10.8 | 330.4557 | 0.33193
10.8 | 10.9 | 337 | 0.32919
10.9 | 11 | 344 | 0.32686
11 | 11.1 | 350.9138 | 0.32442
11.1 | 11.2 | 357 | 0.32121
11.2 | 11.3 | 363 | 0.31793
11.3 | 11.4 | 370 | 0.31554
11.4 | 11.5 | 376 | 0.31229
11.5 | 11.6 | 382 | 0.30907
11.6 | 11.7 | 388 | 0.30587
11.7 | 11.8 | 395 | 0.30348
11.8 | 11.9 | 401 | 0.30032
11.9 | 12 | 407 | 0.29719
12 | 12.1 | 413 | 0.2941
12.1 | 12.2 | 419 | 0.29103
12.2 | 12.3 | 426 | 0.28868
12.3 | 12.4 | 432 | 0.28566
12.4 | 12.5 | 438 | 0.28268
12.5 | 12.6 | 444 | 0.27973
12.6 | 12.7 | 451 | 0.27743
12.7 | 12.8 | 457 | 0.27453
12.8 | 12.9 | 463 | 0.27167
12.9 | 13 | 469 | 0.26884
13 | 13.1 | 475 | 0.26604
13.1 | 13.2 | 482 | 0.26383
13.2 | 13.3 | 488 | 0.26109
13.3 | 13.4 | 494 | 0.25838
13.4 | 13.5 | 500 | 0.25571
13.5 | 13.6 | 507 | 0.25357
13.6 | 13.7 | 513 | 0.25095
13.7 | 13.8 | 519 | 0.24837
13.8 | 13.9 | 525 | 0.24581
13.9 | 14 | 532 | 0.24375
14 | 14.1 | 538 | 0.24126
14.1 | 14.2 | 544 | 0.2388
14.2 | 14.3 | 550 | 0.23637
14.3 | 14.4 | 556 | 0.23397
14.4 | 14.5 | 563 | 0.23201
14.5 | 14.6 | 569 | 0.22966
14.6 | 14.7 | 575 | 0.22735
14.7 | 14.8 | 581 | 0.22507
14.8 | 14.9 | 588 | 0.22319
14.9 | 15 | 594 | 0.22096
15 | 15.1 | 600 | 0.21876
15.1 | 15.2 | 600 | 0.21444
15.2 | 15.3 | 600 | 0.21024
15.3 | 15.4 | 600 | 0.20614
15.4 | 15.5 | 600 | 0.20215
15.5 | 15.6 | 600 | 0.19826
15.6 | 15.7 | 600 | 0.19447
15.7 | 15.8 | 600 | 0.19078
15.8 | 15.9 | 600 | 0.18718
15.9 | 16 | 600 | 0.18367
16 | 16.1 | 600 | 0.18025
16.1 | 16.2 | 600 | 0.17691
16.2 | 16.3 | 600 | 0.17366
16.3 | 16.4 | 600 | 0.17048
16.4 | 16.5 | 600 | 0.16738
16.5 | 16.6 | 600 | 0.16436
16.6 | 16.7 | 600 | 0.1614
16.7 | 16.8 | 600 | 0.15852
16.8 | 16.9 | 600 | 0.15571
16.9 | 17 | 600 | 0.15296
17 | 17.1 | 600 | 0.15028
17.1 | 17.2 | 600 | 0.14766
17.2 | 17.3 | 600 | 0.14509
17.3 | 17.4 | 600 | 0.14259
17.4 | 17.5 | 600 | 0.14015
17.5 | 17.6 | 600 | 0.13776
17.6 | 17.7 | 600 | 0.13543
17.7 | 17.8 | 600 | 0.13314
17.8 | 17.9 | 600 | 0.13091
17.9 | 18 | 600 | 0.12873
18 | 18.1 | 600 | 0.1266
18.1 | 18.2 | 600 | 0.12451
18.2 | 18.3 | 600 | 0.12247
18.3 | 18.4 | 600 | 0.12047
18.4 | 18.5 | 600 | 0.11852
18.5 | 18.6 | 600 | 0.11661
18.6 | 18.7 | 600 | 0.11474
18.7 | 18.8 | 600 | 0.1129
18.8 | 18.9 | 600 | 0.11111
18.9 | 19 | 600 | 0.10936
19 | 19.1 | 600 | 0.10764
19.1 | 19.2 | 600 | 0.10596
19.2 | 19.3 | 600 | 0.10431
19.3 | 19.4 | 600 | 0.1027
19.4 | 19.5 | 600 | 0.10112
19.5 | 19.6 | 600 | 0.099571
19.6 | 19.7 | 600 | 0.098055
19.7 | 19.8 | 600 | 0.096569
19.8 | 19.9 | 600 | 0.095113
19.9 | 20 | 600 | 0.093687
20 | 25 | 0 | 0
25 | 50 | 0 | 0