## KHUD_MOD
Wind Speed From | Wind Speed To | Power (Kw) | Cp
0 | 1.2 | 0 | 0 | Turbine Make | Enercon
1.2 | 1.3 | 0 | 0 | Turbine Type | E40
1.3 | 1.4 | 0 | 0 | Cut in Speed | 3
1.4 | 1.5 | 0 | 0 | Cut Out Speed | 25
1.5 | 1.6 | 0 | 0 | Rated Speed | 13
1.6 | 1.7 | 0 | 0 | Swept area | 1521
1.7 | 1.8 | 0 | 0 | Air Density | 1.111
1.8 | 1.9 | 0 | 0
1.9 | 2 | 0 | 0
2 | 2.1 | 0 | 0
2.1 | 2.2 | 0 | 0
2.2 | 2.3 | 0 | 0
2.3 | 2.4 | 0 | 0
2.4 | 2.5 | 0 | 0
2.5 | 2.6 | 0 | 0
2.6 | 2.7 | 0.23 | 0.015677
2.7 | 2.8 | 0.56 | 0.034084
2.8 | 2.9 | 0.89 | 0.048571
2.9 | 3 | 1.32 | 0.064839
3 | 3.1 | 1.68 | 0.074542
3.1 | 3.2 | 2.03 | 0.081633
3.2 | 3.3 | 2.5 | 0.0914
3.3 | 3.4 | 3.01 | 0.10034
3.4 | 3.5 | 3.53 | 0.1076
3.5 | 3.6 | 4.52 | 0.1263
3.6 | 3.7 | 4.99 | 0.12813
3.7 | 3.8 | 6.5 | 0.15373
3.8 | 3.9 | 7.636 | 0.16671
3.9 | 4 | 8.5369 | 0.17241
4 | 4.1 | 10.3077 | 0.19295
4.1 | 4.2 | 11.6538 | 0.20257
4.2 | 4.3 | 12.8805 | 0.20828
4.3 | 4.4 | 14.9777 | 0.22568
4.4 | 4.5 | 17.027 | 0.23946
4.5 | 4.6 | 19.2651 | 0.25327
4.6 | 4.7 | 21.2299 | 0.2613
4.7 | 4.8 | 23.5697 | 0.27197
4.8 | 4.9 | 25.9102 | 0.28068
4.9 | 5 | 29.76 | 0.30304
5 | 5.1 | 31.89 | 0.30563
5.1 | 5.2 | 34.0763 | 0.30775
5.2 | 5.3 | 37.12 | 0.31627
5.3 | 5.4 | 41.25 | 0.33193
5.4 | 5.5 | 44.0937 | 0.33547
5.5 | 5.6 | 47.7964 | 0.34416
5.6 | 5.7 | 51.2064 | 0.34931
5.7 | 5.8 | 54.6167 | 0.35331
5.8 | 5.9 | 59.7473 | 0.36685
5.9 | 6 | 63.3762 | 0.36968
6 | 6.1 | 67.2945 | 0.37323
6.1 | 6.2 | 72.45 | 0.38239
6.2 | 6.3 | 76.01 | 0.38208
6.3 | 6.4 | 80.0792 | 0.38367
6.4 | 6.5 | 84.6898 | 0.38703
6.5 | 6.6 | 89.5818 | 0.39078
6.6 | 6.7 | 93.7859 | 0.39081
6.7 | 6.8 | 97.777 | 0.38947
6.8 | 6.9 | 101.99 | 0.38859
6.9 | 7 | 106.8732 | 0.38974
7 | 7.1 | 112.37 | 0.39248
7.1 | 7.2 | 117.7527 | 0.39414
7.2 | 7.3 | 122.85 | 0.39431
7.3 | 7.4 | 127.89 | 0.39384
7.4 | 7.5 | 134.7069 | 0.39825
7.5 | 7.6 | 139.99 | 0.39753
7.6 | 7.7 | 146.01 | 0.39847
7.7 | 7.8 | 151.75 | 0.39821
7.8 | 7.9 | 157.4738 | 0.39754
7.9 | 8 | 163.98 | 0.39844
8 | 8.1 | 170.4905 | 0.39892
8.1 | 8.2 | 177.95 | 0.40114
8.2 | 8.3 | 184.65 | 0.4012
8.3 | 8.4 | 191.32 | 0.40085
8.4 | 8.5 | 198.2058 | 0.40062
8.5 | 8.6 | 205.6106 | 0.40109
8.6 | 8.7 | 212.95 | 0.40109
8.7 | 8.8 | 220.6412 | 0.40141
8.8 | 8.9 | 228.01 | 0.40083
8.9 | 9 | 235.91 | 0.4009
9 | 9.1 | 243 | 0.39933
9.1 | 9.2 | 250 | 0.39744
9.2 | 9.3 | 258.07 | 0.39704
9.3 | 9.4 | 265 | 0.39469
9.4 | 9.5 | 273 | 0.39376
9.5 | 9.6 | 280.01 | 0.39125
9.6 | 9.7 | 290 | 0.39268
9.7 | 9.8 | 298 | 0.39116
9.8 | 9.9 | 307.85 | 0.39185
9.9 | 10 | 315 | 0.38892
10 | 10.1 | 321.21 | 0.38481
10.1 | 10.2 | 332.39 | 0.38649
10.2 | 10.3 | 341.98 | 0.38606
10.3 | 10.4 | 352.02 | 0.38593
10.4 | 10.5 | 363.51 | 0.38714
10.5 | 10.6 | 372.12 | 0.3851
10.6 | 10.7 | 383.03 | 0.38528
10.7 | 10.8 | 392.41 | 0.38375
10.8 | 10.9 | 408.16 | 0.38816
10.9 | 11 | 421.31 | 0.38974
11 | 11.1 | 435.29 | 0.39179
11.1 | 11.2 | 446.91 | 0.39148
11.2 | 11.3 | 456.23 | 0.38903
11.3 | 11.4 | 467.18 | 0.38789
11.4 | 11.5 | 477.65 | 0.38624
11.5 | 11.6 | 489.66 | 0.38571
11.6 | 11.7 | 503.16 | 0.38618
11.7 | 11.8 | 512.21 | 0.38313
11.8 | 11.9 | 520.55 | 0.37955
11.9 | 12 | 529.15 | 0.37618
12 | 12.1 | 538.44 | 0.37329
12.1 | 12.2 | 543.61 | 0.36761
12.2 | 12.3 | 550.34 | 0.36308
12.3 | 12.4 | 559.48 | 0.36019
12.4 | 12.5 | 563.45 | 0.35404
12.5 | 12.6 | 570.13 | 0.3497
12.6 | 12.7 | 575.57 | 0.3447
12.7 | 12.8 | 580.15 | 0.3393
12.8 | 12.9 | 584.4345 | 0.33386
12.9 | 13 | 588.7308 | 0.32855
13 | 13.1 | 587.7609 | 0.3205
13.1 | 13.2 | 598.36 | 0.31886
13.2 | 13.3 | 591.9048 | 0.30831
13.3 | 13.4 | 600 | 0.30553
13.4 | 13.5 | 600 | 0.29874
13.5 | 13.6 | 600 | 0.29215
13.6 | 13.7 | 600 | 0.28575
13.7 | 13.8 | 600 | 0.27954
13.8 | 13.9 | 600 | 0.27351
13.9 | 14 | 600 | 0.26765
14 | 14.1 | 600 | 0.26195
14.1 | 14.2 | 600 | 0.25642
14.2 | 14.3 | 600 | 0.25104
14.3 | 14.4 | 600 | 0.24581
14.4 | 14.5 | 600 | 0.24072
14.5 | 14.6 | 600 | 0.23578
14.6 | 14.7 | 600 | 0.23097
14.7 | 14.8 | 600 | 0.22629
14.8 | 14.9 | 600 | 0.22173
14.9 | 15 | 600 | 0.21729
15 | 15.1 | 600 | 0.21298
15.1 | 15.2 | 600 | 0.20877
15.2 | 15.3 | 600 | 0.20468
15.3 | 15.4 | 600 | 0.20069
15.4 | 15.5 | 600 | 0.19681
15.5 | 15.6 | 600 | 0.19302
15.6 | 15.7 | 600 | 0.18934
15.7 | 15.8 | 600 | 0.18574
15.8 | 15.9 | 600 | 0.18224
15.9 | 16 | 600 | 0.17882
16 | 16.1 | 600 | 0.17549
16.1 | 16.2 | 600 | 0.17224
16.2 | 16.3 | 600 | 0.16907
16.3 | 16.4 | 600 | 0.16598
16.4 | 16.5 | 600 | 0.16296
16.5 | 16.6 | 600 | 0.16001
16.6 | 16.7 | 600 | 0.15714
16.7 | 16.8 | 600 | 0.15433
16.8 | 16.9 | 600 | 0.15159
16.9 | 17 | 600 | 0.14892
17 | 17.1 | 600 | 0.14631
17.1 | 17.2 | 600 | 0.14375
17.2 | 17.3 | 600 | 0.14126
17.3 | 17.4 | 600 | 0.13883
17.4 | 17.5 | 600 | 0.13645
17.5 | 17.6 | 600 | 0.13412
17.6 | 17.7 | 600 | 0.13185
17.7 | 17.8 | 600 | 0.12962
17.8 | 17.9 | 600 | 0.12745
17.9 | 18 | 600 | 0.12533
18 | 18.1 | 600 | 0.12325
18.1 | 18.2 | 600 | 0.12122
18.2 | 18.3 | 600 | 0.11923
18.3 | 18.4 | 600 | 0.11729
18.4 | 18.5 | 600 | 0.11539
18.5 | 18.6 | 600 | 0.11353
18.6 | 18.7 | 600 | 0.1117
18.7 | 18.8 | 600 | 0.10992
18.8 | 18.9 | 600 | 0.10818
18.9 | 19 | 600 | 0.10647
19 | 19.1 | 600 | 0.1048
19.1 | 19.2 | 600 | 0.10316
19.2 | 19.3 | 600 | 0.10156
19.3 | 19.4 | 600 | 0.099985
19.4 | 19.5 | 600 | 0.098447
19.5 | 19.6 | 600 | 0.09694
19.6 | 19.7 | 600 | 0.095464
19.7 | 19.8 | 600 | 0.094018
19.8 | 19.9 | 600 | 0.0926
19.9 | 20 | 600 | 0.091211
20 | 25 | 0 | 0
25 | 50 | 0 | 0