## KHUD_MOD
Wind Speed From | Wind Speed To | Power (Kw) | Cp
0 | 1.2 | 0 | 0 | Turbine Make | Enercon
1.2 | 1.3 | 0 | 0 | Turbine Type | E40
1.3 | 1.4 | 0 | 0 | Cut in Speed | 3
1.4 | 1.5 | 0 | 0 | Cut Out Speed | 25
1.5 | 1.6 | 0 | 0 | Rated Speed | 13
1.6 | 1.7 | 0 | 0 | Swept area | 1521
1.7 | 1.8 | 0 | 0 | Air Density | 1.1578
1.8 | 1.9 | 0 | 0
1.9 | 2 | 0 | 0
2 | 2.1 | 0 | 0
2.1 | 2.2 | 0 | 0
2.2 | 2.3 | 0 | 0
2.3 | 2.4 | 0 | 0
2.4 | 2.5 | 0 | 0
2.5 | 2.6 | 0 | 0
2.6 | 2.7 | 0 | 0
2.7 | 2.8 | 0 | 0
2.8 | 2.9 | 0.001 | 5.1736e-05
2.9 | 3 | 0.01 | 0.00046566
3 | 3.1 | 0.08 | 0.0033651
3.1 | 3.2 | 0.11 | 0.0041935
3.2 | 3.3 | 0.23 | 0.0079716
3.3 | 3.4 | 0.78 | 0.02465
3.4 | 3.5 | 1.35 | 0.039009
3.5 | 3.6 | 2.27 | 0.06013
3.6 | 3.7 | 3.21 | 0.078138
3.7 | 3.8 | 4.7318 | 0.10609
3.8 | 3.9 | 6.0328 | 0.12486
3.9 | 4 | 7.4725 | 0.14307
4 | 4.1 | 8.4526 | 0.14999
4.1 | 4.2 | 9.8044 | 0.16156
4.2 | 4.3 | 11.3914 | 0.17462
4.3 | 4.4 | 13.4346 | 0.1919
4.4 | 4.5 | 15.782 | 0.21041
4.5 | 4.6 | 17.7033 | 0.22064
4.6 | 4.7 | 20.084 | 0.23434
4.7 | 4.8 | 23.2859 | 0.25472
4.8 | 4.9 | 25.2369 | 0.25917
4.9 | 5 | 27.6061 | 0.26649
5 | 5.1 | 30.8518 | 0.28031
5.1 | 5.2 | 33.4512 | 0.2864
5.2 | 5.3 | 36.5752 | 0.29542
5.3 | 5.4 | 39.5333 | 0.30158
5.4 | 5.5 | 42.7902 | 0.30862
5.5 | 5.6 | 45.7585 | 0.31236
5.6 | 5.7 | 49 | 0.31688
5.7 | 5.8 | 53.0177 | 0.32513
5.8 | 5.9 | 56.425 | 0.32844
5.9 | 6 | 60 | 0.33179
6 | 6.1 | 63.3863 | 0.33328
6.1 | 6.2 | 67.1584 | 0.33603
6.2 | 6.3 | 72.338 | 0.34471
6.3 | 6.4 | 76.2555 | 0.34635
6.4 | 6.5 | 80.7411 | 0.3498
6.5 | 6.6 | 84.8328 | 0.35083
6.6 | 6.7 | 88.8123 | 0.35084
6.7 | 6.8 | 94.46 | 0.35669
6.8 | 6.9 | 99.3712 | 0.35892
6.9 | 7 | 103.9269 | 0.35929
7 | 7.1 | 109 | 0.36091
7.1 | 7.2 | 113.0879 | 0.35885
7.2 | 7.3 | 118 | 0.35905
7.3 | 7.4 | 122 | 0.35617
7.4 | 7.5 | 126 | 0.35314
7.5 | 7.6 | 130 | 0.34997
7.6 | 7.7 | 134.8066 | 0.34877
7.7 | 7.8 | 138.9194 | 0.34559
7.8 | 7.9 | 142.7116 | 0.34154
7.9 | 8 | 148 | 0.34092
8 | 8.1 | 153 | 0.33938
8.1 | 8.2 | 157 | 0.33551
8.2 | 8.3 | 163 | 0.33575
8.3 | 8.4 | 169 | 0.33568
8.4 | 8.5 | 176 | 0.33724
8.5 | 8.6 | 181 | 0.33473
8.6 | 8.7 | 186 | 0.33211
8.7 | 8.8 | 193 | 0.33286
8.8 | 8.9 | 198.4499 | 0.33073
8.9 | 9 | 204 | 0.32865
9 | 9.1 | 212.1267 | 0.33047
9.1 | 9.2 | 217.2249 | 0.32738
9.2 | 9.3 | 227 | 0.33108
9.3 | 9.4 | 234 | 0.3304
9.4 | 9.5 | 239 | 0.3268
9.5 | 9.6 | 246 | 0.32586
9.6 | 9.7 | 254 | 0.32605
9.7 | 9.8 | 263 | 0.32727
9.8 | 9.9 | 270 | 0.3258
9.9 | 10 | 278 | 0.32539
10 | 10.1 | 286.5975 | 0.32549
10.1 | 10.2 | 293.558 | 0.32359
10.2 | 10.3 | 301 | 0.32213
10.3 | 10.4 | 310 | 0.32219
10.4 | 10.5 | 317 | 0.32006
10.5 | 10.6 | 325 | 0.31885
10.6 | 10.7 | 332 | 0.31658
10.7 | 10.8 | 338.8636 | 0.31415
10.8 | 10.9 | 348 | 0.31374
10.9 | 11 | 355 | 0.31133
11 | 11.1 | 365 | 0.31145
11.1 | 11.2 | 371.3301 | 0.30836
11.2 | 11.3 | 382 | 0.3088
11.3 | 11.4 | 390.875 | 0.30766
11.4 | 11.5 | 398 | 0.3051
11.5 | 11.6 | 404 | 0.30169
11.6 | 11.7 | 413 | 0.3005
11.7 | 11.8 | 422 | 0.29924
11.8 | 11.9 | 431 | 0.29792
11.9 | 12 | 439 | 0.29586
12 | 12.1 | 444.7571 | 0.29231
12.1 | 12.2 | 457.7361 | 0.29344
12.2 | 12.3 | 465 | 0.29083
12.3 | 12.4 | 475 | 0.2899
12.4 | 12.5 | 484 | 0.2883
12.5 | 12.6 | 492 | 0.28609
12.6 | 12.7 | 501 | 0.28444
12.7 | 12.8 | 510 | 0.28277
12.8 | 12.9 | 520 | 0.28161
12.9 | 13 | 530 | 0.2804
13 | 13.1 | 539 | 0.27863
13.1 | 13.2 | 548 | 0.27684
13.2 | 13.3 | 556 | 0.27455
13.3 | 13.4 | 563 | 0.27178
13.4 | 13.5 | 571 | 0.26952
13.5 | 13.6 | 580 | 0.26773
13.6 | 13.7 | 588 | 0.26548
13.7 | 13.8 | 595 | 0.2628
13.8 | 13.9 | 600 | 0.25929
13.9 | 14 | 600 | 0.25373
14 | 14.1 | 600 | 0.24833
14.1 | 14.2 | 600 | 0.24309
14.2 | 14.3 | 600 | 0.23799
14.3 | 14.4 | 600 | 0.23303
14.4 | 14.5 | 600 | 0.22821
14.5 | 14.6 | 600 | 0.22352
14.6 | 14.7 | 600 | 0.21896
14.7 | 14.8 | 600 | 0.21452
14.8 | 14.9 | 600 | 0.2102
14.9 | 15 | 600 | 0.206
15 | 15.1 | 600 | 0.2019
15.1 | 15.2 | 600 | 0.19792
15.2 | 15.3 | 600 | 0.19404
15.3 | 15.4 | 600 | 0.19026
15.4 | 15.5 | 600 | 0.18658
15.5 | 15.6 | 600 | 0.18299
15.6 | 15.7 | 600 | 0.17949
15.7 | 15.8 | 600 | 0.17608
15.8 | 15.9 | 600 | 0.17276
15.9 | 16 | 600 | 0.16952
16 | 16.1 | 600 | 0.16636
16.1 | 16.2 | 600 | 0.16328
16.2 | 16.3 | 600 | 0.16028
16.3 | 16.4 | 600 | 0.15735
16.4 | 16.5 | 600 | 0.15449
16.5 | 16.6 | 600 | 0.15169
16.6 | 16.7 | 600 | 0.14897
16.7 | 16.8 | 600 | 0.14631
16.8 | 16.9 | 600 | 0.14371
16.9 | 17 | 600 | 0.14118
17 | 17.1 | 600 | 0.1387
17.1 | 17.2 | 600 | 0.13628
17.2 | 17.3 | 600 | 0.13392
17.3 | 17.4 | 600 | 0.13161
17.4 | 17.5 | 600 | 0.12935
17.5 | 17.6 | 600 | 0.12715
17.6 | 17.7 | 600 | 0.12499
17.7 | 17.8 | 600 | 0.12288
17.8 | 17.9 | 600 | 0.12083
17.9 | 18 | 600 | 0.11881
18 | 18.1 | 600 | 0.11684
18.1 | 18.2 | 600 | 0.11492
18.2 | 18.3 | 600 | 0.11303
18.3 | 18.4 | 600 | 0.11119
18.4 | 18.5 | 600 | 0.10939
18.5 | 18.6 | 600 | 0.10762
18.6 | 18.7 | 600 | 0.1059
18.7 | 18.8 | 600 | 0.10421
18.8 | 18.9 | 600 | 0.10255
18.9 | 19 | 600 | 0.10093
19 | 19.1 | 600 | 0.099348
19.1 | 19.2 | 600 | 0.097795
19.2 | 19.3 | 600 | 0.096275
19.3 | 19.4 | 600 | 0.094787
19.4 | 19.5 | 600 | 0.093328
19.5 | 19.6 | 600 | 0.0919
19.6 | 19.7 | 600 | 0.0905
19.7 | 19.8 | 600 | 0.089129
19.8 | 19.9 | 600 | 0.087786
19.9 | 20 | 600 | 0.086469
20 | 25 | 0 | 0
25 | 50 | 0 | 0