## XXXX_STD
Wind Speed From | Wind Speed To | Power (Kw) | Cp
0 | 1.2 | 0 | 0 | Turbine Make | Enercon
1.2 | 1.3 | 0 | 0 | Turbine Type | E40
1.3 | 1.4 | 0 | 0 | Cut in Speed | 3
1.4 | 1.5 | 0 | 0 | Cut Out Speed | 25
1.5 | 1.6 | 0 | 0 | Rated Speed | 13
1.6 | 1.7 | 0 | 0 | Swept area | 1521
1.7 | 1.8 | 0 | 0 | Air Density | 1.225
1.8 | 1.9 | 0 | 0
1.9 | 2 | 0 | 0
2 | 2.1 | 0 | 0
2.1 | 2.2 | 0.17 | 0.019704
2.2 | 2.3 | 0.34 | 0.034275
2.3 | 2.4 | 0.51 | 0.044994
2.4 | 2.5 | 0.68 | 0.052801
2.5 | 2.6 | 0.85 | 0.058393
2.6 | 2.7 | 1.02 | 0.062294
2.7 | 2.8 | 1.19 | 0.064896
2.8 | 2.9 | 1.36 | 0.066501
2.9 | 3 | 1.53 | 0.067338
3 | 3.1 | 1.7 | 0.067585
3.1 | 3.2 | 3 | 0.10809
3.2 | 3.3 | 4.3 | 0.14086
3.3 | 3.4 | 5.6 | 0.16727
3.4 | 3.5 | 6.9 | 0.18844
3.5 | 3.6 | 8.2 | 0.20529
3.6 | 3.7 | 9.5 | 0.21857
3.7 | 3.8 | 10.8 | 0.22887
3.8 | 3.9 | 12.1 | 0.2367
3.9 | 4 | 13.4 | 0.24248
4 | 4.1 | 14.7 | 0.24655
4.1 | 4.2 | 17.37 | 0.27053
4.2 | 4.3 | 20.04 | 0.29035
4.3 | 4.4 | 22.71 | 0.3066
4.4 | 4.5 | 25.38 | 0.31981
4.5 | 4.6 | 28.05 | 0.33042
4.6 | 4.7 | 30.72 | 0.33878
4.7 | 4.8 | 33.39 | 0.34521
4.8 | 4.9 | 36.06 | 0.35
4.9 | 5 | 38.73 | 0.35337
5 | 5.1 | 41.4 | 0.35551
5.1 | 5.2 | 45.22 | 0.36592
5.2 | 5.3 | 49.04 | 0.37437
5.3 | 5.4 | 52.86 | 0.38112
5.4 | 5.5 | 56.68 | 0.38638
5.5 | 5.6 | 60.5 | 0.39033
5.6 | 5.7 | 64.32 | 0.39314
5.7 | 5.8 | 68.14 | 0.39495
5.8 | 5.9 | 71.96 | 0.39589
5.9 | 6 | 75.78 | 0.39606
6 | 6.1 | 79.6 | 0.39557
6.1 | 6.2 | 85.22 | 0.40301
6.2 | 6.3 | 90.84 | 0.40914
6.3 | 6.4 | 96.46 | 0.41409
6.4 | 6.5 | 102.08 | 0.41799
6.5 | 6.6 | 107.7 | 0.42096
6.6 | 6.7 | 113.32 | 0.4231
6.7 | 6.8 | 118.94 | 0.42449
6.8 | 6.9 | 124.56 | 0.42522
6.9 | 7 | 130.18 | 0.42536
7 | 7.1 | 135.8 | 0.42498
7.1 | 7.2 | 142.97 | 0.42878
7.2 | 7.3 | 150.14 | 0.43178
7.3 | 7.4 | 157.31 | 0.43406
7.4 | 7.5 | 164.48 | 0.4357
7.5 | 7.6 | 171.65 | 0.43674
7.6 | 7.7 | 178.82 | 0.43726
7.7 | 7.8 | 185.99 | 0.4373
7.8 | 7.9 | 193.16 | 0.43692
7.9 | 8 | 200.33 | 0.43614
8 | 8.1 | 207.5 | 0.43502
8.1 | 8.2 | 216.29 | 0.43686
8.2 | 8.3 | 225.08 | 0.43819
8.3 | 8.4 | 233.87 | 0.43904
8.4 | 8.5 | 242.66 | 0.43947
8.5 | 8.6 | 251.45 | 0.4395
8.6 | 8.7 | 260.24 | 0.43918
8.7 | 8.8 | 269.03 | 0.43854
8.8 | 8.9 | 277.82 | 0.4376
8.9 | 9 | 286.61 | 0.4364
9 | 9.1 | 295.4 | 0.43496
9.1 | 9.2 | 306.38 | 0.43642
9.2 | 9.3 | 317.36 | 0.43748
9.3 | 9.4 | 328.34 | 0.43817
9.4 | 9.5 | 339.32 | 0.43852
9.5 | 9.6 | 350.3 | 0.43857
9.6 | 9.7 | 361.28 | 0.43832
9.7 | 9.8 | 372.26 | 0.43782
9.8 | 9.9 | 383.24 | 0.43708
9.9 | 10 | 394.22 | 0.43611
10 | 10.1 | 405.2 | 0.43494
10.1 | 10.2 | 415.49 | 0.43287
10.2 | 10.3 | 425.78 | 0.43067
10.3 | 10.4 | 436.07 | 0.42836
10.4 | 10.5 | 446.36 | 0.42594
10.5 | 10.6 | 456.65 | 0.42343
10.6 | 10.7 | 466.94 | 0.42083
10.7 | 10.8 | 477.23 | 0.41816
10.8 | 10.9 | 487.52 | 0.41542
10.9 | 11 | 497.81 | 0.41262
11 | 11.1 | 508.1 | 0.40977
11.1 | 11.2 | 514.43 | 0.40376
11.2 | 11.3 | 520.76 | 0.39788
11.3 | 11.4 | 527.09 | 0.39212
11.4 | 11.5 | 533.42 | 0.38647
11.5 | 11.6 | 539.75 | 0.38095
11.6 | 11.7 | 546.08 | 0.37553
11.7 | 11.8 | 552.41 | 0.37023
11.8 | 11.9 | 558.74 | 0.36503
11.9 | 12 | 565.07 | 0.35994
12 | 12.1 | 571.4 | 0.35495
12.1 | 12.2 | 574.26 | 0.34795
12.2 | 12.3 | 577.12 | 0.34115
12.3 | 12.4 | 579.98 | 0.33455
12.4 | 12.5 | 582.84 | 0.32813
12.5 | 12.6 | 585.7 | 0.32189
12.6 | 12.7 | 588.56 | 0.31582
12.7 | 12.8 | 591.42 | 0.30992
12.8 | 12.9 | 594.28 | 0.30418
12.9 | 13 | 597.14 | 0.29859
13 | 13.1 | 600 | 0.29315
13.1 | 13.2 | 600 | 0.28649
13.2 | 13.3 | 600 | 0.28002
13.3 | 13.4 | 600 | 0.27375
13.4 | 13.5 | 600 | 0.26767
13.5 | 13.6 | 600 | 0.26177
13.6 | 13.7 | 600 | 0.25603
13.7 | 13.8 | 600 | 0.25047
13.8 | 13.9 | 600 | 0.24506
13.9 | 14 | 600 | 0.23981
14 | 14.1 | 600 | 0.23471
14.1 | 14.2 | 600 | 0.22975
14.2 | 14.3 | 600 | 0.22493
14.3 | 14.4 | 600 | 0.22025
14.4 | 14.5 | 600 | 0.21569
14.5 | 14.6 | 600 | 0.21126
14.6 | 14.7 | 600 | 0.20695
14.7 | 14.8 | 600 | 0.20275
14.8 | 14.9 | 600 | 0.19867
14.9 | 15 | 600 | 0.1947
15 | 15.1 | 600 | 0.19083
15.1 | 15.2 | 600 | 0.18706
15.2 | 15.3 | 600 | 0.18339
15.3 | 15.4 | 600 | 0.17982
15.4 | 15.5 | 600 | 0.17634
15.5 | 15.6 | 600 | 0.17295
15.6 | 15.7 | 600 | 0.16965
15.7 | 15.8 | 600 | 0.16642
15.8 | 15.9 | 600 | 0.16328
15.9 | 16 | 600 | 0.16022
16 | 16.1 | 600 | 0.15724
16.1 | 16.2 | 600 | 0.15433
16.2 | 16.3 | 600 | 0.15149
16.3 | 16.4 | 600 | 0.14871
16.4 | 16.5 | 600 | 0.14601
16.5 | 16.6 | 600 | 0.14337
16.6 | 16.7 | 600 | 0.1408
16.7 | 16.8 | 600 | 0.13828
16.8 | 16.9 | 600 | 0.13583
16.9 | 17 | 600 | 0.13343
17 | 17.1 | 600 | 0.13109
17.1 | 17.2 | 600 | 0.1288
17.2 | 17.3 | 600 | 0.12657
17.3 | 17.4 | 600 | 0.12439
17.4 | 17.5 | 600 | 0.12226
17.5 | 17.6 | 600 | 0.12017
17.6 | 17.7 | 600 | 0.11813
17.7 | 17.8 | 600 | 0.11614
17.8 | 17.9 | 600 | 0.1142
17.9 | 18 | 600 | 0.11229
18 | 18.1 | 600 | 0.11043
18.1 | 18.2 | 600 | 0.10861
18.2 | 18.3 | 600 | 0.10683
18.3 | 18.4 | 600 | 0.10509
18.4 | 18.5 | 600 | 0.10339
18.5 | 18.6 | 600 | 0.10172
18.6 | 18.7 | 600 | 0.10009
18.7 | 18.8 | 600 | 0.09849
18.8 | 18.9 | 600 | 0.096926
18.9 | 19 | 600 | 0.095396
19 | 19.1 | 600 | 0.093898
19.1 | 19.2 | 600 | 0.092431
19.2 | 19.3 | 600 | 0.090994
19.3 | 19.4 | 600 | 0.089587
19.4 | 19.5 | 600 | 0.088209
19.5 | 19.6 | 600 | 0.086858
19.6 | 19.7 | 600 | 0.085536
19.7 | 19.8 | 600 | 0.08424
19.8 | 19.9 | 600 | 0.08297
19.9 | 20 | 600 | 0.081725
20 | 25 | 0 | 0
25 | 50 | 0 | 0