## maniyachi_0319
Wind Speed From | Wind Speed To | Power (Kw) | Cp
0 | 1.2 | 0 | 0 | Turbine Make | GE
1.2 | 1.3 | 0 | 0 | Turbine Type | GE2.4
1.3 | 1.4 | 0 | 0 | Cut in Speed | 3
1.4 | 1.5 | 0 | 0 | Cut Out Speed | 22
1.5 | 1.6 | 0 | 0 | Rated Speed | 11
1.6 | 1.7 | 0 | 0 | Swept area | 10562.96
1.7 | 1.8 | 0 | 0 | Air Density | 1.1496
1.8 | 1.9 | 0 | 0
1.9 | 2 | 0 | 0
2 | 2.1 | 0 | 0
2.1 | 2.2 | 0 | 0
2.2 | 2.3 | 0 | 0
2.3 | 2.4 | 0 | 0
2.4 | 2.5 | 0 | 0
2.5 | 2.6 | 34.3254 | 0.32166
2.6 | 2.7 | 43.2744 | 0.36211
2.7 | 2.8 | 52.2234 | 0.39182
2.8 | 2.9 | 61.1723 | 0.4131
2.9 | 3 | 70.1213 | 0.42774
3 | 3.1 | 79.0703 | 0.43715
3.1 | 3.2 | 90.7935 | 0.45635
3.2 | 3.3 | 102.5168 | 0.46984
3.3 | 3.4 | 115.7741 | 0.48515
3.4 | 3.5 | 129.0315 | 0.49567
3.5 | 3.6 | 142.2889 | 0.5023
3.6 | 3.7 | 155.5463 | 0.50577
3.7 | 3.8 | 168.8036 | 0.50667
3.8 | 3.9 | 185 | 0.51366
3.9 | 4 | 201 | 0.51727
4 | 4.1 | 217 | 0.51857
4.1 | 4.2 | 233 | 0.51797
4.2 | 4.3 | 250.1594 | 0.51821
4.3 | 4.4 | 268.0547 | 0.51828
4.4 | 4.5 | 285.9501 | 0.51683
4.5 | 4.6 | 303.8455 | 0.51413
4.6 | 4.7 | 321.7409 | 0.5104
4.7 | 4.8 | 337.9261 | 0.50326
4.8 | 4.9 | 354.1114 | 0.49573
4.9 | 5 | 370.2966 | 0.48791
5 | 5.1 | 386.4819 | 0.47986
5.1 | 5.2 | 402.6671 | 0.47167
5.2 | 5.3 | 421.914 | 0.46676
5.3 | 5.4 | 445.554 | 0.46603
5.4 | 5.5 | 469.194 | 0.46447
5.5 | 5.6 | 489.2342 | 0.45883
5.6 | 5.7 | 509.2745 | 0.45292
5.7 | 5.8 | 529.3147 | 0.44681
5.8 | 5.9 | 552.7199 | 0.44325
5.9 | 6 | 576.1251 | 0.4393
6 | 6.1 | 602.7179 | 0.43734
6.1 | 6.2 | 629.3107 | 0.4349
6.2 | 6.3 | 651.9123 | 0.4294
6.3 | 6.4 | 674.514 | 0.42379
6.4 | 6.5 | 697.1156 | 0.41808
6.5 | 6.6 | 721.5397 | 0.41336
6.6 | 6.7 | 742.2964 | 0.40649
6.7 | 6.8 | 766.798 | 0.40165
6.8 | 6.9 | 791.2996 | 0.39673
6.9 | 7 | 811.5408 | 0.38969
7 | 7.1 | 831.7819 | 0.38276
7.1 | 7.2 | 852.0231 | 0.37597
7.2 | 7.3 | 882.8459 | 0.37378
7.3 | 7.4 | 913.6687 | 0.37136
7.4 | 7.5 | 944.4915 | 0.36873
7.5 | 7.6 | 984.4455 | 0.36936
7.6 | 7.7 | 1024.3996 | 0.36957
7.7 | 7.8 | 1047.6612 | 0.36361
7.8 | 7.9 | 1079.4207 | 0.36058
7.9 | 8 | 1131.0456 | 0.36384
8 | 8.1 | 1182.6704 | 0.36653
8.1 | 8.2 | 1234.2953 | 0.3687
8.2 | 8.3 | 1285.9201 | 0.37041
8.3 | 8.4 | 1328.4763 | 0.36916
8.4 | 8.5 | 1371.0325 | 0.3677
8.5 | 8.6 | 1413.5887 | 0.36604
8.6 | 8.7 | 1461.7318 | 0.3656
8.7 | 8.8 | 1509.8749 | 0.36491
8.8 | 8.9 | 1558.0179 | 0.364
8.9 | 9 | 1604.1111 | 0.36241
9 | 9.1 | 1650.2043 | 0.36067
9.1 | 9.2 | 1696.2975 | 0.35879
9.2 | 9.3 | 1742.3907 | 0.35677
9.3 | 9.4 | 1798.3732 | 0.35661
9.4 | 9.5 | 1854.3556 | 0.35622
9.5 | 9.6 | 1910.3381 | 0.35563
9.6 | 9.7 | 1945.8667 | 0.35115
9.7 | 9.8 | 1981.3952 | 0.34673
9.8 | 9.9 | 2016.9238 | 0.34236
9.9 | 10 | 2052.4524 | 0.33804
10 | 10.1 | 2069.5235 | 0.33083
10.1 | 10.2 | 2086.5946 | 0.32384
10.2 | 10.3 | 2103.6656 | 0.31708
10.3 | 10.4 | 2120.7367 | 0.31052
10.4 | 10.5 | 2137.8078 | 0.30416
10.5 | 10.6 | 2154.8789 | 0.29799
10.6 | 10.7 | 2171.95 | 0.29201
10.7 | 10.8 | 2189.0211 | 0.2862
10.8 | 10.9 | 2206.0922 | 0.28057
10.9 | 11 | 2223.1633 | 0.2751
11 | 11.1 | 2240.2344 | 0.26979
11.1 | 11.2 | 2257.3055 | 0.26463
11.2 | 11.3 | 2274.3766 | 0.25961
11.3 | 11.4 | 2291.4477 | 0.25474
11.4 | 11.5 | 2308.5187 | 0.25
11.5 | 11.6 | 2326.815 | 0.24552
11.6 | 11.7 | 2345.1112 | 0.24116
11.7 | 11.8 | 2363.4075 | 0.23691
11.8 | 11.9 | 2381.7037 | 0.23278
11.9 | 12 | 2400 | 0.22875
12 | 12.1 | 2400 | 0.22313
12.1 | 12.2 | 2400 | 0.21769
12.2 | 12.3 | 2400 | 0.21242
12.3 | 12.4 | 2400 | 0.20732
12.4 | 12.5 | 2400 | 0.20239
12.5 | 12.6 | 2400 | 0.1976
12.6 | 12.7 | 2400 | 0.19297
12.7 | 12.8 | 2400 | 0.18849
12.8 | 12.9 | 2400 | 0.18414
12.9 | 13 | 2400 | 0.17992
13 | 13.1 | 2400 | 0.17583
13.1 | 13.2 | 2400 | 0.17186
13.2 | 13.3 | 2400 | 0.16802
13.3 | 13.4 | 2400 | 0.16428
13.4 | 13.5 | 2400 | 0.16066
13.5 | 13.6 | 2400 | 0.15714
13.6 | 13.7 | 2400 | 0.15373
13.7 | 13.8 | 2400 | 0.15041
13.8 | 13.9 | 2400 | 0.14719
13.9 | 14 | 2400 | 0.14405
14 | 14.1 | 2400 | 0.14101
14.1 | 14.2 | 2400 | 0.13805
14.2 | 14.3 | 2400 | 0.13518
14.3 | 14.4 | 2400 | 0.13238
14.4 | 14.5 | 2400 | 0.12966
14.5 | 14.6 | 2400 | 0.12701
14.6 | 14.7 | 2400 | 0.12444
14.7 | 14.8 | 2400 | 0.12193
14.8 | 14.9 | 2400 | 0.1195
14.9 | 15 | 2400 | 0.11712
15 | 15.1 | 2400 | 0.11481
15.1 | 15.2 | 2400 | 0.11256
15.2 | 15.3 | 2400 | 0.11037
15.3 | 15.4 | 2400 | 0.10823
15.4 | 15.5 | 2400 | 0.10615
15.5 | 15.6 | 2400 | 0.10412
15.6 | 15.7 | 2400 | 0.10214
15.7 | 15.8 | 2400 | 0.10022
15.8 | 15.9 | 2400 | 0.098337
15.9 | 16 | 2400 | 0.096505
16 | 16.1 | 2400 | 0.094718
16.1 | 16.2 | 2400 | 0.092974
16.2 | 16.3 | 2400 | 0.091274
16.3 | 16.4 | 2400 | 0.089614
16.4 | 16.5 | 2400 | 0.087995
16.5 | 16.6 | 2400 | 0.086414
16.6 | 16.7 | 2400 | 0.084871
16.7 | 16.8 | 2400 | 0.083364
16.8 | 16.9 | 2400 | 0.081893
16.9 | 17 | 2400 | 0.080457
17 | 17.1 | 2400 | 0.079053
17.1 | 17.2 | 2400 | 0.077683
17.2 | 17.3 | 2400 | 0.076343
17.3 | 17.4 | 2400 | 0.075035
17.4 | 17.5 | 2400 | 0.073756
17.5 | 17.6 | 2400 | 0.072505
17.6 | 17.7 | 2400 | 0.071284
17.7 | 17.8 | 2400 | 0.070089
17.8 | 17.9 | 2400 | 0.068921
17.9 | 18 | 2400 | 0.067778
18 | 18.1 | 2400 | 0.066661
18.1 | 18.2 | 2400 | 0.065568
18.2 | 18.3 | 2400 | 0.064499
18.3 | 18.4 | 2400 | 0.063453
18.4 | 18.5 | 2400 | 0.06243
18.5 | 18.6 | 2400 | 0.061429
18.6 | 18.7 | 2400 | 0.060448
18.7 | 18.8 | 2400 | 0.059489
18.8 | 18.9 | 2400 | 0.05855
18.9 | 19 | 2400 | 0.05763
19 | 19.1 | 2400 | 0.056729
19.1 | 19.2 | 2400 | 0.055848
19.2 | 19.3 | 2400 | 0.054984
19.3 | 19.4 | 2400 | 0.054138
19.4 | 19.5 | 2400 | 0.05331
19.5 | 19.6 | 2400 | 0.052498
19.6 | 19.7 | 2400 | 0.051702
19.7 | 19.8 | 2400 | 0.050923
19.8 | 19.9 | 2400 | 0.050159
19.9 | 20 | 0 | 0
20 | 25 | 0 | 0
25 | 50 | 0 | 0