## AMAR_MOD
Wind Speed From | Wind Speed To | Power (Kw) | Cp
0 | 1.2 | 0 | 0 | Turbine Make | Suzlon
1.2 | 1.3 | 0 | 0 | Turbine Type | N3335
1.3 | 1.4 | 0 | 0 | Cut in Speed | 3
1.4 | 1.5 | 0 | 0 | Cut Out Speed | 25
1.5 | 1.6 | 0 | 0 | Rated Speed | 13
1.6 | 1.7 | 0 | 0 | Swept area | 876.1
1.7 | 1.8 | 0 | 0 | Air Density | 1.1065
1.8 | 1.9 | 0 | 0
1.9 | 2 | 0 | 0
2 | 2.1 | 0 | 0
2.1 | 2.2 | 0 | 0
2.2 | 2.3 | 0 | 0
2.3 | 2.4 | 0 | 0
2.4 | 2.5 | 0 | 0
2.5 | 2.6 | 0 | 0
2.6 | 2.7 | 0 | 0
2.7 | 2.8 | 0 | 0
2.8 | 2.9 | 0 | 0
2.9 | 3 | 0 | 0
3 | 3.1 | 0 | 0
3.1 | 3.2 | 0 | 0
3.2 | 3.3 | 0 | 0
3.3 | 3.4 | 0 | 0
3.4 | 3.5 | 0 | 0
3.5 | 3.6 | 0 | 0
3.6 | 3.7 | 0 | 0
3.7 | 3.8 | 0 | 0
3.8 | 3.9 | 0 | 0
3.9 | 4 | 0 | 0
4 | 4.1 | 7.1 | 0.22889
4.1 | 4.2 | 8.97 | 0.26852
4.2 | 4.3 | 10.84 | 0.30187
4.3 | 4.4 | 12.71 | 0.32982
4.4 | 4.5 | 14.58 | 0.35313
4.5 | 4.6 | 16.45 | 0.37245
4.6 | 4.7 | 18.32 | 0.38832
4.7 | 4.8 | 20.19 | 0.40122
4.8 | 4.9 | 22.06 | 0.41155
4.9 | 5 | 23.93 | 0.41966
5 | 5.1 | 25.8 | 0.42584
5.1 | 5.2 | 27.88 | 0.43363
5.2 | 5.3 | 29.96 | 0.43961
5.3 | 5.4 | 32.04 | 0.44402
5.4 | 5.5 | 34.12 | 0.44706
5.5 | 5.6 | 36.2 | 0.44891
5.6 | 5.7 | 38.28 | 0.44973
5.7 | 5.8 | 40.36 | 0.44964
5.8 | 5.9 | 42.44 | 0.44878
5.9 | 6 | 44.52 | 0.44724
6 | 6.1 | 46.6 | 0.44512
6.1 | 6.2 | 49.65 | 0.45131
6.2 | 6.3 | 52.7 | 0.45622
6.3 | 6.4 | 55.75 | 0.46001
6.4 | 6.5 | 58.8 | 0.46278
6.5 | 6.6 | 61.85 | 0.46467
6.6 | 6.7 | 64.9 | 0.46575
6.7 | 6.8 | 67.95 | 0.46613
6.8 | 6.9 | 71 | 0.46588
6.9 | 7 | 74.05 | 0.46507
7 | 7.1 | 77.1 | 0.46377
7.1 | 7.2 | 81.29 | 0.4686
7.2 | 7.3 | 85.48 | 0.47251
7.3 | 7.4 | 89.67 | 0.47558
7.4 | 7.5 | 93.86 | 0.47789
7.5 | 7.6 | 98.05 | 0.47952
7.6 | 7.7 | 102.24 | 0.48053
7.7 | 7.8 | 106.43 | 0.48099
7.8 | 7.9 | 110.62 | 0.48094
7.9 | 8 | 114.81 | 0.48044
8 | 8.1 | 119 | 0.47953
8.1 | 8.2 | 123.38 | 0.47899
8.2 | 8.3 | 127.76 | 0.47807
8.3 | 8.4 | 132.14 | 0.4768
8.4 | 8.5 | 136.52 | 0.47522
8.5 | 8.6 | 140.9 | 0.47336
8.6 | 8.7 | 145.28 | 0.47125
8.7 | 8.8 | 149.66 | 0.46891
8.8 | 8.9 | 154.04 | 0.46637
8.9 | 9 | 158.42 | 0.46364
9 | 9.1 | 162.8 | 0.46075
9.1 | 9.2 | 167.33 | 0.45813
9.2 | 9.3 | 171.86 | 0.45536
9.3 | 9.4 | 176.39 | 0.45244
9.4 | 9.5 | 180.92 | 0.44941
9.5 | 9.6 | 185.45 | 0.44627
9.6 | 9.7 | 189.98 | 0.44303
9.7 | 9.8 | 194.51 | 0.43971
9.8 | 9.9 | 199.04 | 0.43632
9.9 | 10 | 203.57 | 0.43286
10 | 10.1 | 208.1 | 0.42935
10.1 | 10.2 | 212.33 | 0.42519
10.2 | 10.3 | 216.56 | 0.42104
10.3 | 10.4 | 220.79 | 0.41688
10.4 | 10.5 | 225.02 | 0.41273
10.5 | 10.6 | 229.25 | 0.40858
10.6 | 10.7 | 233.48 | 0.40446
10.7 | 10.8 | 237.71 | 0.40035
10.8 | 10.9 | 241.94 | 0.39626
10.9 | 11 | 246.17 | 0.39219
11 | 11.1 | 250.4 | 0.38815
11.1 | 11.2 | 253.89 | 0.38302
11.2 | 11.3 | 257.38 | 0.37797
11.3 | 11.4 | 260.87 | 0.37302
11.4 | 11.5 | 264.36 | 0.36815
11.5 | 11.6 | 267.85 | 0.36336
11.6 | 11.7 | 271.34 | 0.35866
11.7 | 11.8 | 274.83 | 0.35404
11.8 | 11.9 | 278.32 | 0.34949
11.9 | 12 | 281.81 | 0.34503
12 | 12.1 | 285.3 | 0.34064
12.1 | 12.2 | 288.04 | 0.33546
12.2 | 12.3 | 290.78 | 0.33039
12.3 | 12.4 | 293.52 | 0.32543
12.4 | 12.5 | 296.26 | 0.32059
12.5 | 12.6 | 299 | 0.31585
12.6 | 12.7 | 301.74 | 0.31122
12.7 | 12.8 | 304.48 | 0.30668
12.8 | 12.9 | 307.22 | 0.30225
12.9 | 13 | 309.96 | 0.2979
13 | 13.1 | 312.7 | 0.29366
13.1 | 13.2 | 314.99 | 0.28908
13.2 | 13.3 | 317.28 | 0.28462
13.3 | 13.4 | 319.57 | 0.28025
13.4 | 13.5 | 321.86 | 0.27599
13.5 | 13.6 | 324.15 | 0.27182
13.6 | 13.7 | 326.44 | 0.26775
13.7 | 13.8 | 328.73 | 0.26377
13.8 | 13.9 | 331.02 | 0.25987
13.9 | 14 | 333.31 | 0.25606
14 | 14.1 | 335.6 | 0.25234
14.1 | 14.2 | 336.72 | 0.24783
14.2 | 14.3 | 337.84 | 0.24344
14.3 | 14.4 | 338.96 | 0.23916
14.4 | 14.5 | 340.08 | 0.23498
14.5 | 14.6 | 341.2 | 0.23091
14.6 | 14.7 | 342.32 | 0.22694
14.7 | 14.8 | 343.44 | 0.22307
14.8 | 14.9 | 344.56 | 0.21929
14.9 | 15 | 345.68 | 0.2156
15 | 15.1 | 346.8 | 0.212
15.1 | 15.2 | 346.94 | 0.2079
15.2 | 15.3 | 347.08 | 0.20391
15.3 | 15.4 | 347.22 | 0.20002
15.4 | 15.5 | 347.36 | 0.19623
15.5 | 15.6 | 347.5 | 0.19253
15.6 | 15.7 | 347.64 | 0.18893
15.7 | 15.8 | 347.78 | 0.18542
15.8 | 15.9 | 347.92 | 0.18199
15.9 | 16 | 348.06 | 0.17865
16 | 16.1 | 348.2 | 0.17539
16.1 | 16.2 | 348.38 | 0.17223
16.2 | 16.3 | 348.56 | 0.16915
16.3 | 16.4 | 348.74 | 0.16614
16.4 | 16.5 | 348.92 | 0.16321
16.5 | 16.6 | 349.1 | 0.16034
16.6 | 16.7 | 349.28 | 0.15754
16.7 | 16.8 | 349.46 | 0.15481
16.8 | 16.9 | 349.64 | 0.15214
16.9 | 17 | 349.82 | 0.14953
17 | 17.1 | 350 | 0.14698
17.1 | 17.2 | 350 | 0.14442
17.2 | 17.3 | 350 | 0.14191
17.3 | 17.4 | 350 | 0.13947
17.4 | 17.5 | 350 | 0.13708
17.5 | 17.6 | 350 | 0.13474
17.6 | 17.7 | 350 | 0.13246
17.7 | 17.8 | 350 | 0.13022
17.8 | 17.9 | 350 | 0.12804
17.9 | 18 | 350 | 0.12591
18 | 18.1 | 350 | 0.12382
18.1 | 18.2 | 350 | 0.12178
18.2 | 18.3 | 350 | 0.11978
18.3 | 18.4 | 350 | 0.11783
18.4 | 18.5 | 350 | 0.11592
18.5 | 18.6 | 350 | 0.11405
18.6 | 18.7 | 350 | 0.11222
18.7 | 18.8 | 350 | 0.11043
18.8 | 18.9 | 350 | 0.10868
18.9 | 19 | 350 | 0.10696
19 | 19.1 | 350 | 0.10528
19.1 | 19.2 | 350 | 0.10364
19.2 | 19.3 | 350 | 0.10202
19.3 | 19.4 | 350 | 0.10045
19.4 | 19.5 | 350 | 0.098902
19.5 | 19.6 | 350 | 0.097388
19.6 | 19.7 | 350 | 0.095905
19.7 | 19.8 | 350 | 0.094452
19.8 | 19.9 | 350 | 0.093028
19.9 | 20 | 350 | 0.090432
20 | 20.1 | 350 | 0.090265
20.1 | 50 | 0 | 0