## AMAR_MOD
Wind Speed From | Wind Speed To | Power (Kw) | Cp
0 | 1.2 | 0 | 0 | Turbine Make | Suzlon
1.2 | 1.3 | 0 | 0 | Turbine Type | N3335
1.3 | 1.4 | 0 | 0 | Cut in Speed | 3.5
1.4 | 1.5 | 0 | 0 | Cut Out Speed | 25
1.5 | 1.6 | 0 | 0 | Rated Speed | 14
1.6 | 1.7 | 0 | 0 | Swept area | 876.1
1.7 | 1.8 | 0 | 0 | Air Density | 1.0819
1.8 | 1.9 | 0 | 0
1.9 | 2 | 0 | 0
2 | 2.1 | 0 | 0
2.1 | 2.2 | 0 | 0
2.2 | 2.3 | 0 | 0
2.3 | 2.4 | 0 | 0
2.4 | 2.5 | 0 | 0
2.5 | 2.6 | 0 | 0
2.6 | 2.7 | 0 | 0
2.7 | 2.8 | 0 | 0
2.8 | 2.9 | 0 | 0
2.9 | 3 | 0 | 0
3 | 3.1 | 0 | 0
3.1 | 3.2 | 0.5948 | 0.038301
3.2 | 3.3 | 1.1896 | 0.069848
3.3 | 3.4 | 1.7844 | 0.095796
3.4 | 3.5 | 2.3792 | 0.11709
3.5 | 3.6 | 2.974 | 0.1345
3.6 | 3.7 | 3.5688 | 0.14867
3.7 | 3.8 | 4.1636 | 0.16011
3.8 | 3.9 | 4.7584 | 0.16926
3.9 | 4 | 5.3532 | 0.17649
4 | 4.1 | 5.948 | 0.1821
4.1 | 4.2 | 7.554 | 0.21514
4.2 | 4.3 | 9.1599 | 0.24309
4.3 | 4.4 | 10.7659 | 0.26667
4.4 | 4.5 | 12.3718 | 0.28647
4.5 | 4.6 | 13.9778 | 0.30301
4.6 | 4.7 | 15.5837 | 0.31671
4.7 | 4.8 | 17.1896 | 0.32797
4.8 | 4.9 | 18.7956 | 0.3371
4.9 | 5 | 20.4015 | 0.34438
5 | 5.1 | 22.0075 | 0.35007
5.1 | 5.2 | 23.9605 | 0.35956
5.2 | 5.3 | 25.9136 | 0.36727
5.3 | 5.4 | 27.8666 | 0.37342
5.4 | 5.5 | 29.8196 | 0.37818
5.5 | 5.6 | 31.7727 | 0.38175
5.6 | 5.7 | 33.7257 | 0.38426
5.7 | 5.8 | 35.6788 | 0.38585
5.8 | 5.9 | 37.6318 | 0.38662
5.9 | 6 | 39.5848 | 0.38669
6 | 6.1 | 41.5379 | 0.38614
6.1 | 6.2 | 44.2281 | 0.39157
6.2 | 6.3 | 46.9183 | 0.39592
6.3 | 6.4 | 49.6085 | 0.39931
6.4 | 6.5 | 52.2988 | 0.40183
6.5 | 6.6 | 54.989 | 0.40358
6.6 | 6.7 | 57.6792 | 0.40465
6.7 | 6.8 | 60.3694 | 0.40512
6.8 | 6.9 | 63.0596 | 0.40504
6.9 | 7 | 65.7498 | 0.40447
7 | 7.1 | 68.4401 | 0.40348
7.1 | 7.2 | 72.1364 | 0.4078
7.2 | 7.3 | 75.8328 | 0.41132
7.3 | 7.4 | 79.5291 | 0.41411
7.4 | 7.5 | 83.2255 | 0.41626
7.5 | 7.6 | 86.9219 | 0.41781
7.6 | 7.7 | 90.6182 | 0.41883
7.7 | 7.8 | 94.3146 | 0.41936
7.8 | 7.9 | 98.011 | 0.41945
7.9 | 8 | 101.7073 | 0.41915
8 | 8.1 | 105.4037 | 0.41849
8.1 | 8.2 | 109.4908 | 0.41901
8.2 | 8.3 | 113.5779 | 0.41913
8.3 | 8.4 | 117.6651 | 0.41889
8.4 | 8.5 | 121.7522 | 0.41832
8.5 | 8.6 | 125.8393 | 0.41746
8.6 | 8.7 | 129.9265 | 0.41632
8.7 | 8.8 | 134.0136 | 0.41494
8.8 | 8.9 | 138.1007 | 0.41335
8.9 | 9 | 142.1879 | 0.41155
9 | 9.1 | 146.275 | 0.40958
9.1 | 9.2 | 150.4304 | 0.40763
9.2 | 9.3 | 154.5858 | 0.40552
9.3 | 9.4 | 158.7412 | 0.40327
9.4 | 9.5 | 162.8966 | 0.40089
9.5 | 9.6 | 167.052 | 0.39841
9.6 | 9.7 | 171.2073 | 0.39582
9.7 | 9.8 | 175.3627 | 0.39314
9.8 | 9.9 | 179.5181 | 0.39038
9.9 | 10 | 183.6735 | 0.38756
10 | 10.1 | 187.8289 | 0.38467
10.1 | 10.2 | 191.807 | 0.38138
10.2 | 10.3 | 195.785 | 0.37806
10.3 | 10.4 | 199.763 | 0.37472
10.4 | 10.5 | 203.7411 | 0.37136
10.5 | 10.6 | 207.7191 | 0.368
10.6 | 10.7 | 211.6971 | 0.36463
10.7 | 10.8 | 215.6752 | 0.36126
10.8 | 10.9 | 219.6532 | 0.35789
10.9 | 11 | 223.6313 | 0.35452
11 | 11.1 | 227.6093 | 0.35116
11.1 | 11.2 | 231.092 | 0.34707
11.2 | 11.3 | 234.5746 | 0.34303
11.3 | 11.4 | 238.0573 | 0.33904
11.4 | 11.5 | 241.5399 | 0.33511
11.5 | 11.6 | 245.0226 | 0.33122
11.6 | 11.7 | 248.5052 | 0.32739
11.7 | 11.8 | 251.9879 | 0.32361
11.8 | 11.9 | 255.4705 | 0.31988
11.9 | 12 | 258.9532 | 0.3162
12 | 12.1 | 262.4358 | 0.31258
12.1 | 12.2 | 265.2654 | 0.30824
12.2 | 12.3 | 268.0949 | 0.30399
12.3 | 12.4 | 270.9244 | 0.29983
12.4 | 12.5 | 273.7539 | 0.29575
12.5 | 12.6 | 276.5834 | 0.29175
12.6 | 12.7 | 279.4129 | 0.28782
12.7 | 12.8 | 282.2425 | 0.28398
12.8 | 12.9 | 285.072 | 0.2802
12.9 | 13 | 287.9015 | 0.27651
13 | 13.1 | 290.731 | 0.27288
13.1 | 13.2 | 292.9676 | 0.26877
13.2 | 13.3 | 295.2041 | 0.26476
13.3 | 13.4 | 297.4406 | 0.26084
13.4 | 13.5 | 299.6772 | 0.257
13.5 | 13.6 | 301.9137 | 0.25325
13.6 | 13.7 | 304.1502 | 0.24958
13.7 | 13.8 | 306.3868 | 0.24599
13.8 | 13.9 | 308.6233 | 0.24248
13.9 | 14 | 310.8598 | 0.23904
14 | 14.1 | 313.0964 | 0.23567
14.1 | 14.2 | 314.9569 | 0.2321
14.2 | 14.3 | 316.8175 | 0.22861
14.3 | 14.4 | 318.6781 | 0.22519
14.4 | 14.5 | 320.5386 | 0.22185
14.5 | 14.6 | 322.3992 | 0.21859
14.6 | 14.7 | 324.2598 | 0.21539
14.7 | 14.8 | 326.1204 | 0.21227
14.8 | 14.9 | 327.9809 | 0.20921
14.9 | 15 | 329.8415 | 0.20622
15 | 15.1 | 331.7021 | 0.20329
15.1 | 15.2 | 332.9076 | 0.20002
15.2 | 15.3 | 334.1132 | 0.19684
15.3 | 15.4 | 335.3187 | 0.19372
15.4 | 15.5 | 336.5242 | 0.19068
15.5 | 15.6 | 337.7298 | 0.18771
15.6 | 15.7 | 338.9353 | 0.1848
15.7 | 15.8 | 340.1409 | 0.18196
15.8 | 15.9 | 341.3464 | 0.17918
15.9 | 16 | 342.5519 | 0.17646
16 | 16.1 | 343.7575 | 0.17381
16.1 | 16.2 | 344.1526 | 0.1708
16.2 | 16.3 | 344.5477 | 0.16787
16.3 | 16.4 | 344.9428 | 0.16501
16.4 | 16.5 | 345.3379 | 0.16221
16.5 | 16.6 | 345.733 | 0.15948
16.6 | 16.7 | 346.128 | 0.15681
16.7 | 16.8 | 346.5231 | 0.1542
16.8 | 16.9 | 346.9182 | 0.15165
16.9 | 17 | 347.3133 | 0.14916
17 | 17.1 | 347.7084 | 0.14673
17.1 | 17.2 | 348.0992 | 0.14435
17.2 | 17.3 | 348.49 | 0.14202
17.3 | 17.4 | 348.8808 | 0.13974
17.4 | 17.5 | 349.2716 | 0.13751
17.5 | 17.6 | 349.6624 | 0.13533
17.6 | 17.7 | 350.0532 | 0.1332
17.7 | 17.8 | 350.444 | 0.13111
17.8 | 17.9 | 350.8348 | 0.12907
17.9 | 18 | 351.2255 | 0.12707
18 | 18.1 | 351.6163 | 0.12512
18.1 | 18.2 | 351.4338 | 0.123
18.2 | 18.3 | 351.2512 | 0.12094
18.3 | 18.4 | 351.0687 | 0.11891
18.4 | 18.5 | 350.8861 | 0.11693
18.5 | 18.6 | 350.7036 | 0.115
18.6 | 18.7 | 350.521 | 0.1131
18.7 | 18.8 | 350.3385 | 0.11125
18.8 | 18.9 | 350.1559 | 0.10944
18.9 | 19 | 349.9733 | 0.10766
19 | 19.1 | 349.7908 | 0.10592
19.1 | 19.2 | 349.3317 | 0.10414
19.2 | 19.3 | 348.8726 | 0.1024
19.3 | 19.4 | 348.4136 | 0.10069
19.4 | 19.5 | 347.9545 | 0.099017
19.5 | 19.6 | 347.4954 | 0.09738
19.6 | 19.7 | 347.0363 | 0.095778
19.7 | 19.8 | 346.5772 | 0.094209
19.8 | 19.9 | 346.1182 | 0.092673
19.9 | 20 | 345.6591 | 0.091169
20 | 25 | 0 | 0
25 | 50 | 0 | 0