## VANKUS_MOD
Wind Speed From | Wind Speed To | Power (Kw) | Cp
0 | 1.2 | 0 | 0 | Turbine Make | Suzlon
1.2 | 1.3 | 0 | 0 | Turbine Type | N3335
1.3 | 1.4 | 0 | 0 | Cut in Speed | 3.5
1.4 | 1.5 | 0 | 0 | Cut Out Speed | 25
1.5 | 1.6 | 0 | 0 | Rated Speed | 14
1.6 | 1.7 | 0 | 0 | Swept area | 876.1
1.7 | 1.8 | 0 | 0 | Air Density | 1.1178
1.8 | 1.9 | 0 | 0
1.9 | 2 | 0 | 0
2 | 2.1 | 0 | 0
2.1 | 2.2 | 0 | 0
2.2 | 2.3 | 0 | 0
2.3 | 2.4 | 0 | 0
2.4 | 2.5 | 0 | 0
2.5 | 2.6 | 0 | 0
2.6 | 2.7 | 0 | 0
2.7 | 2.8 | 0 | 0
2.8 | 2.9 | 0 | 0
2.9 | 3 | 0 | 0
3 | 3.1 | 0 | 0
3.1 | 3.2 | 0 | 0
3.2 | 3.3 | 0 | 0
3.3 | 3.4 | 0 | 0
3.4 | 3.5 | 0 | 0
3.5 | 3.6 | 0 | 0
3.6 | 3.7 | 0 | 0
3.7 | 3.8 | 0 | 0
3.8 | 3.9 | 0 | 0
3.9 | 4 | 0 | 0
4 | 4.1 | 7.1 | 0.22657
4.1 | 4.2 | 8.97 | 0.2658
4.2 | 4.3 | 10.84 | 0.29881
4.3 | 4.4 | 12.71 | 0.32648
4.4 | 4.5 | 14.58 | 0.34956
4.5 | 4.6 | 16.45 | 0.36868
4.6 | 4.7 | 18.32 | 0.38439
4.7 | 4.8 | 20.19 | 0.39716
4.8 | 4.9 | 22.06 | 0.40738
4.9 | 5 | 23.93 | 0.41541
5 | 5.1 | 25.8 | 0.42153
5.1 | 5.2 | 27.88 | 0.42924
5.2 | 5.3 | 29.96 | 0.43516
5.3 | 5.4 | 32.04 | 0.43953
5.4 | 5.5 | 34.12 | 0.44254
5.5 | 5.6 | 36.2 | 0.44437
5.6 | 5.7 | 38.28 | 0.44517
5.7 | 5.8 | 40.36 | 0.44509
5.8 | 5.9 | 42.44 | 0.44423
5.9 | 6 | 44.52 | 0.44271
6 | 6.1 | 46.6 | 0.44061
6.1 | 6.2 | 49.65 | 0.44673
6.2 | 6.3 | 52.7 | 0.4516
6.3 | 6.4 | 55.75 | 0.45535
6.4 | 6.5 | 58.8 | 0.4581
6.5 | 6.6 | 61.85 | 0.45996
6.6 | 6.7 | 64.9 | 0.46103
6.7 | 6.8 | 67.95 | 0.46141
6.8 | 6.9 | 71 | 0.46116
6.9 | 7 | 74.05 | 0.46036
7 | 7.1 | 77.1 | 0.45907
7.1 | 7.2 | 81.29 | 0.46385
7.2 | 7.3 | 85.48 | 0.46772
7.3 | 7.4 | 89.67 | 0.47076
7.4 | 7.5 | 93.86 | 0.47305
7.5 | 7.6 | 98.05 | 0.47466
7.6 | 7.7 | 102.24 | 0.47566
7.7 | 7.8 | 106.43 | 0.47612
7.8 | 7.9 | 110.62 | 0.47607
7.9 | 8 | 114.81 | 0.47557
8 | 8.1 | 119 | 0.47468
8.1 | 8.2 | 123.38 | 0.47414
8.2 | 8.3 | 127.76 | 0.47323
8.3 | 8.4 | 132.14 | 0.47198
8.4 | 8.5 | 136.52 | 0.47041
8.5 | 8.6 | 140.9 | 0.46857
8.6 | 8.7 | 145.28 | 0.46648
8.7 | 8.8 | 149.66 | 0.46416
8.8 | 8.9 | 154.04 | 0.46164
8.9 | 9 | 158.42 | 0.45894
9 | 9.1 | 162.8 | 0.45609
9.1 | 9.2 | 167.33 | 0.45349
9.2 | 9.3 | 171.86 | 0.45075
9.3 | 9.4 | 176.39 | 0.44786
9.4 | 9.5 | 180.92 | 0.44486
9.5 | 9.6 | 185.45 | 0.44175
9.6 | 9.7 | 189.98 | 0.43855
9.7 | 9.8 | 194.51 | 0.43526
9.8 | 9.9 | 199.04 | 0.4319
9.9 | 10 | 203.57 | 0.42848
10 | 10.1 | 208.1 | 0.425
10.1 | 10.2 | 212.33 | 0.42089
10.2 | 10.3 | 216.56 | 0.41677
10.3 | 10.4 | 220.79 | 0.41266
10.4 | 10.5 | 225.02 | 0.40855
10.5 | 10.6 | 229.25 | 0.40445
10.6 | 10.7 | 233.48 | 0.40036
10.7 | 10.8 | 237.71 | 0.39629
10.8 | 10.9 | 241.94 | 0.39224
10.9 | 11 | 246.17 | 0.38822
11 | 11.1 | 250.4 | 0.38422
11.1 | 11.2 | 253.89 | 0.37914
11.2 | 11.3 | 257.38 | 0.37415
11.3 | 11.4 | 260.87 | 0.36924
11.4 | 11.5 | 264.36 | 0.36442
11.5 | 11.6 | 267.85 | 0.35968
11.6 | 11.7 | 271.34 | 0.35503
11.7 | 11.8 | 274.83 | 0.35045
11.8 | 11.9 | 278.32 | 0.34595
11.9 | 12 | 281.81 | 0.34154
12 | 12.1 | 285.3 | 0.33719
12.1 | 12.2 | 288.04 | 0.33206
12.2 | 12.3 | 290.78 | 0.32704
12.3 | 12.4 | 293.52 | 0.32214
12.4 | 12.5 | 296.26 | 0.31734
12.5 | 12.6 | 299 | 0.31265
12.6 | 12.7 | 301.74 | 0.30806
12.7 | 12.8 | 304.48 | 0.30358
12.8 | 12.9 | 307.22 | 0.29918
12.9 | 13 | 309.96 | 0.29489
13 | 13.1 | 312.7 | 0.29068
13.1 | 13.2 | 314.99 | 0.28616
13.2 | 13.3 | 317.28 | 0.28174
13.3 | 13.4 | 319.57 | 0.27742
13.4 | 13.5 | 321.86 | 0.27319
13.5 | 13.6 | 324.15 | 0.26907
13.6 | 13.7 | 326.44 | 0.26504
13.7 | 13.8 | 328.73 | 0.26109
13.8 | 13.9 | 331.02 | 0.25724
13.9 | 14 | 333.31 | 0.25347
14 | 14.1 | 335.6 | 0.24978
14.1 | 14.2 | 336.72 | 0.24532
14.2 | 14.3 | 337.84 | 0.24097
14.3 | 14.4 | 338.96 | 0.23673
14.4 | 14.5 | 340.08 | 0.2326
14.5 | 14.6 | 341.2 | 0.22857
14.6 | 14.7 | 342.32 | 0.22464
14.7 | 14.8 | 343.44 | 0.22081
14.8 | 14.9 | 344.56 | 0.21707
14.9 | 15 | 345.68 | 0.21342
15 | 15.1 | 346.8 | 0.20986
15.1 | 15.2 | 346.94 | 0.2058
15.2 | 15.3 | 347.08 | 0.20185
15.3 | 15.4 | 347.22 | 0.19799
15.4 | 15.5 | 347.36 | 0.19424
15.5 | 15.6 | 347.5 | 0.19058
15.6 | 15.7 | 347.64 | 0.18701
15.7 | 15.8 | 347.78 | 0.18354
15.8 | 15.9 | 347.92 | 0.18015
15.9 | 16 | 348.06 | 0.17684
16 | 16.1 | 348.2 | 0.17362
16.1 | 16.2 | 348.8 | 0.17069
16.2 | 16.3 | 349.4 | 0.16784
16.3 | 16.4 | 350 | 0.16505
16.4 | 16.5 | 350 | 0.16205
16.5 | 16.6 | 350 | 0.15912
16.6 | 16.7 | 350 | 0.15627
16.7 | 16.8 | 350 | 0.15348
16.8 | 16.9 | 350 | 0.15075
16.9 | 17 | 350 | 0.14809
17 | 17.1 | 350 | 0.14549
17.1 | 17.2 | 350 | 0.14296
17.2 | 17.3 | 350 | 0.14048
17.3 | 17.4 | 350 | 0.13805
17.4 | 17.5 | 350 | 0.13569
17.5 | 17.6 | 350 | 0.13337
17.6 | 17.7 | 350 | 0.13111
17.7 | 17.8 | 350 | 0.1289
17.8 | 17.9 | 350 | 0.12674
17.9 | 18 | 350 | 0.12463
18 | 18.1 | 350 | 0.12257
18.1 | 18.2 | 350 | 0.12055
18.2 | 18.3 | 350 | 0.11857
18.3 | 18.4 | 350 | 0.11664
18.4 | 18.5 | 350 | 0.11475
18.5 | 18.6 | 350 | 0.11289
18.6 | 18.7 | 350 | 0.11108
18.7 | 18.8 | 350 | 0.10931
18.8 | 18.9 | 350 | 0.10758
18.9 | 19 | 350 | 0.10588
19 | 19.1 | 350 | 0.10421
19.1 | 19.2 | 350 | 0.10259
19.2 | 19.3 | 350 | 0.10099
19.3 | 19.4 | 350 | 0.09943
19.4 | 19.5 | 350 | 0.0979
19.5 | 19.6 | 350 | 0.096402
19.6 | 19.7 | 350 | 0.094934
19.7 | 19.8 | 350 | 0.093495
19.8 | 19.9 | 350 | 0.092086
19.9 | 20 | 350 | 0.090704
20 | 25 | 0 | 0
25 | 50 | 0 | 0