## XXXX_STD
Wind Speed From | Wind Speed To | Power (Kw) | Cp
0 | 1.2 | 0 | 0 | Turbine Make | Suzlon
1.2 | 1.3 | 0 | 0 | Turbine Type | S111
1.3 | 1.4 | 0 | 0 | Cut in Speed | 3
1.4 | 1.5 | 0 | 0 | Cut Out Speed | 21
1.5 | 1.6 | 0 | 0 | Rated Speed | 10
1.6 | 1.7 | 0 | 0 | Swept area | 9817
1.7 | 1.8 | 0 | 0 | Air Density | 1.1284
1.8 | 1.9 | 0 | 0
1.9 | 2 | 0 | 0
2 | 2.1 | 0 | 0
2.1 | 2.2 | 0 | 0
2.2 | 2.3 | 0 | 0
2.3 | 2.4 | 0 | 0
2.4 | 2.5 | 0 | 0
2.5 | 2.6 | 27.7884 | 0.32109
2.6 | 2.7 | 33.5961 | 0.34511
2.7 | 2.8 | 39.5345 | 0.36264
2.8 | 2.9 | 47.4808 | 0.39051
2.9 | 3 | 55.6926 | 0.41228
3 | 3.1 | 65.0768 | 0.43516
3.1 | 3.2 | 74.9341 | 0.45413
3.2 | 3.3 | 85.8161 | 0.47283
3.3 | 3.4 | 96.4575 | 0.4846
3.4 | 3.5 | 107.3656 | 0.49319
3.5 | 3.6 | 119.0639 | 0.50138
3.6 | 3.7 | 132.054 | 0.51101
3.7 | 3.8 | 145.2503 | 0.51773
3.8 | 3.9 | 159.4129 | 0.52452
3.9 | 4 | 172.7767 | 0.52587
4 | 4.1 | 187.8328 | 0.52988
4.1 | 4.2 | 203.4319 | 0.53291
4.2 | 4.3 | 219.1321 | 0.53401
4.3 | 4.4 | 235.9569 | 0.53582
4.4 | 4.5 | 251.9425 | 0.53399
4.5 | 4.6 | 268.7158 | 0.53241
4.6 | 4.7 | 286.2866 | 0.53103
4.7 | 4.8 | 305.1992 | 0.53074
4.8 | 4.9 | 322.6463 | 0.52673
4.9 | 5 | 341.5026 | 0.52408
5 | 5.1 | 361.0821 | 0.52154
5.1 | 5.2 | 381.345 | 0.51903
5.2 | 5.3 | 401.3391 | 0.51533
5.3 | 5.4 | 423.1446 | 0.51316
5.4 | 5.5 | 448.1712 | 0.51387
5.5 | 5.6 | 471.5893 | 0.51176
5.6 | 5.7 | 497.244 | 0.5112
5.7 | 5.8 | 521.9245 | 0.50883
5.8 | 5.9 | 549.1958 | 0.5082
5.9 | 6 | 577.8582 | 0.50799
6 | 6.1 | 606.7188 | 0.50713
6.1 | 6.2 | 636.5962 | 0.50636
6.2 | 6.3 | 664.1329 | 0.50312
6.3 | 6.4 | 695.3904 | 0.50211
6.4 | 6.5 | 726.0013 | 0.50002
6.5 | 6.6 | 757.7067 | 0.49814
6.6 | 6.7 | 787.1852 | 0.49435
6.7 | 6.8 | 819.5033 | 0.49194
6.8 | 6.9 | 853.2996 | 0.48996
6.9 | 7 | 888.2269 | 0.48816
7 | 7.1 | 927.4503 | 0.48819
7.1 | 7.2 | 962.9856 | 0.48577
7.2 | 7.3 | 998.8982 | 0.48318
7.3 | 7.4 | 1036.4816 | 0.48104
7.4 | 7.5 | 1073.6164 | 0.47835
7.5 | 7.6 | 1105.5528 | 0.47313
7.6 | 7.7 | 1145.2426 | 0.47103
7.7 | 7.8 | 1183.2881 | 0.46796
7.8 | 7.9 | 1225.3021 | 0.46617
7.9 | 8 | 1254.4253 | 0.45936
8 | 8.1 | 1286.2983 | 0.45359
8.1 | 8.2 | 1314.7361 | 0.44665
8.2 | 8.3 | 1349.354 | 0.44185
8.3 | 8.4 | 1385.4618 | 0.43747
8.4 | 8.5 | 1408.9376 | 0.42918
8.5 | 8.6 | 1427.4261 | 0.41965
8.6 | 8.7 | 1442.21 | 0.40937
8.7 | 8.8 | 1450.7752 | 0.39777
8.8 | 8.9 | 1469.9762 | 0.38945
8.9 | 9 | 1479.0926 | 0.3788
9 | 9.1 | 1485.32 | 0.36786
9.1 | 9.2 | 1494.32 | 0.35802
9.2 | 9.3 | 1500.12 | 0.34782
9.3 | 9.4 | 1506.4451 | 0.33814
9.4 | 9.5 | 1516.39 | 0.32962
9.5 | 9.6 | 1530.33 | 0.32226
9.6 | 9.7 | 1542.39 | 0.31475
9.7 | 9.8 | 1555.22 | 0.30766
9.8 | 9.9 | 1564.39 | 0.30009
9.9 | 10 | 1571.24 | 0.29236
10 | 10.1 | 1580 | 0.28526
10.1 | 10.2 | 1584.39 | 0.27764
10.2 | 10.3 | 1591.33 | 0.27074
10.3 | 10.4 | 1599.65 | 0.2643
10.4 | 10.5 | 1609.1438 | 0.25828
10.5 | 10.6 | 1621.32 | 0.25287
10.6 | 10.7 | 1640.25 | 0.24865
10.7 | 10.8 | 1654.36 | 0.24382
10.8 | 10.9 | 1675.87 | 0.24019
10.9 | 11 | 1686.69 | 0.23515
11 | 11.1 | 1698.69 | 0.23042
11.1 | 11.2 | 1712.54 | 0.22608
11.2 | 11.3 | 1739.65 | 0.22356
11.3 | 11.4 | 1749.65 | 0.21893
11.4 | 11.5 | 1762.59 | 0.2148
11.5 | 11.6 | 1779.54 | 0.21125
11.6 | 11.7 | 1788.65 | 0.20689
11.7 | 11.8 | 1805.64 | 0.20355
11.8 | 11.9 | 1825.55 | 0.2006
11.9 | 12 | 1842.39 | 0.19739
12 | 12.1 | 1861.47 | 0.19449
12.1 | 12.2 | 1874.69 | 0.19106
12.2 | 12.3 | 1889.64 | 0.18788
12.3 | 12.4 | 1905.87 | 0.18491
12.4 | 12.5 | 1921.48 | 0.18195
12.5 | 12.6 | 1935.62 | 0.17893
12.6 | 12.7 | 1949.65 | 0.17597
12.7 | 12.8 | 1961.24 | 0.17287
12.8 | 12.9 | 1975.87 | 0.1701
12.9 | 13 | 1988.69 | 0.16726
13 | 13.1 | 2000.25 | 0.16438
13.1 | 13.2 | 2020.35 | 0.16226
13.2 | 13.3 | 2041.59 | 0.16026
13.3 | 13.4 | 2055.49 | 0.15774
13.4 | 13.5 | 2064.87 | 0.15494
13.5 | 13.6 | 2077.69 | 0.15246
13.6 | 13.7 | 2085.64 | 0.1497
13.7 | 13.8 | 2091.65 | 0.14686
13.8 | 13.9 | 2100 | 0.14427
13.9 | 14 | 2100 | 0.14118
14 | 14.1 | 2100 | 0.13817
14.1 | 14.2 | 2100 | 0.13525
14.2 | 14.3 | 2100 | 0.13242
14.3 | 14.4 | 2100 | 0.12966
14.4 | 14.5 | 2100 | 0.12698
14.5 | 14.6 | 2100 | 0.12437
14.6 | 14.7 | 2100 | 0.12183
14.7 | 14.8 | 2100 | 0.11936
14.8 | 14.9 | 2100 | 0.11696
14.9 | 15 | 2100 | 0.11462
15 | 15.1 | 2100 | 0.11234
15.1 | 15.2 | 2100 | 0.11012
15.2 | 15.3 | 2100 | 0.10796
15.3 | 15.4 | 2100 | 0.10586
15.4 | 15.5 | 2100 | 0.10381
15.5 | 15.6 | 2100 | 0.10182
15.6 | 15.7 | 2100 | 0.09987
15.7 | 15.8 | 2100 | 0.097973
15.8 | 15.9 | 2100 | 0.096125
15.9 | 16 | 2100 | 0.094323
16 | 16.1 | 2100 | 0.092565
16.1 | 16.2 | 2100 | 0.090851
16.2 | 16.3 | 2100 | 0.089179
16.3 | 16.4 | 2100 | 0.087548
16.4 | 16.5 | 2100 | 0.085956
16.5 | 16.6 | 2100 | 0.084403
16.6 | 16.7 | 2100 | 0.082886
16.7 | 16.8 | 2100 | 0.081406
16.8 | 16.9 | 2100 | 0.079961
16.9 | 17 | 2100 | 0.07855
17 | 17.1 | 2100 | 0.077172
17.1 | 17.2 | 2100 | 0.075826
17.2 | 17.3 | 2100 | 0.074511
17.3 | 17.4 | 2100 | 0.073227
17.4 | 17.5 | 2100 | 0.071971
17.5 | 17.6 | 2100 | 0.070745
17.6 | 17.7 | 2100 | 0.069546
17.7 | 17.8 | 2100 | 0.068373
17.8 | 17.9 | 2100 | 0.067228
17.9 | 18 | 2100 | 0.066107
18 | 18.1 | 2100 | 0.065011
18.1 | 18.2 | 2100 | 0.06394
18.2 | 18.3 | 2100 | 0.062892
18.3 | 18.4 | 2100 | 0.061866
18.4 | 18.5 | 2100 | 0.060863
18.5 | 18.6 | 2100 | 0.059881
18.6 | 18.7 | 2100 | 0.058921
18.7 | 18.8 | 2100 | 0.057981
18.8 | 18.9 | 2100 | 0.05706
18.9 | 19 | 2100 | 0.056159
19 | 19.1 | 2100 | 0.055277
19.1 | 19.2 | 2100 | 0.054414
19.2 | 19.3 | 2100 | 0.053568
19.3 | 19.4 | 2100 | 0.052739
19.4 | 19.5 | 2100 | 0.051928
19.5 | 19.6 | 2100 | 0.051133
19.6 | 19.7 | 2100 | 0.050355
19.7 | 19.8 | 2100 | 0.049592
19.8 | 19.9 | 2100 | 0.048844
19.9 | 20 | 2100 | 0.048111
20 | 25 | 0 | 0
25 | 50 | 0 | 0