## XXXX_STD
Wind Speed From | Wind Speed To | Power (Kw) | Cp
0 | 1.2 | 0 | 0 | Turbine Make | Suzlon
1.2 | 1.3 | 0 | 0 | Turbine Type | S111
1.3 | 1.4 | 0 | 0 | Cut in Speed | 3
1.4 | 1.5 | 0 | 0 | Cut Out Speed | 21
1.5 | 1.6 | 0 | 0 | Rated Speed | 10
1.6 | 1.7 | 0 | 0 | Swept area | 9817
1.7 | 1.8 | 0 | 0 | Air Density | 1.1174
1.8 | 1.9 | 0 | 0
1.9 | 2 | 0 | 0
2 | 2.1 | 0 | 0
2.1 | 2.2 | 0 | 0
2.2 | 2.3 | 0 | 0
2.3 | 2.4 | 0 | 0
2.4 | 2.5 | 0 | 0
2.5 | 2.6 | 0 | 0
2.6 | 2.7 | 15 | 0.1556
2.7 | 2.8 | 22 | 0.20379
2.8 | 2.9 | 40 | 0.33222
2.9 | 3 | 53.321 | 0.39861
3 | 3.1 | 62.915 | 0.42485
3.1 | 3.2 | 72.837 | 0.44577
3.2 | 3.3 | 82.6163 | 0.45968
3.3 | 3.4 | 93.5152 | 0.47444
3.4 | 3.5 | 104.7732 | 0.48602
3.5 | 3.6 | 117.3051 | 0.49883
3.6 | 3.7 | 130.0106 | 0.50806
3.7 | 3.8 | 142.8754 | 0.51427
3.8 | 3.9 | 156.6833 | 0.52061
3.9 | 4 | 170.4259 | 0.52382
4 | 4.1 | 184.9731 | 0.52695
4.1 | 4.2 | 199.7564 | 0.52843
4.2 | 4.3 | 214.6158 | 0.52815
4.3 | 4.4 | 229.6512 | 0.52663
4.4 | 4.5 | 244.9366 | 0.52425
4.5 | 4.6 | 260.2133 | 0.52064
4.6 | 4.7 | 275.0257 | 0.51516
4.7 | 4.8 | 289.8662 | 0.50903
4.8 | 4.9 | 304.6831 | 0.5023
4.9 | 5 | 319.4556 | 0.49507
5 | 5.1 | 334.294 | 0.4876
5.1 | 5.2 | 350.2014 | 0.48134
5.2 | 5.3 | 367.1394 | 0.47606
5.3 | 5.4 | 384.9923 | 0.47148
5.4 | 5.5 | 403.0455 | 0.46668
5.5 | 5.6 | 422.9363 | 0.46348
5.6 | 5.7 | 445.4377 | 0.46245
5.7 | 5.8 | 469.1882 | 0.46192
5.8 | 5.9 | 491.3071 | 0.4591
5.9 | 6 | 516.9205 | 0.45889
6 | 6.1 | 540.8057 | 0.45649
6.1 | 6.2 | 568.0692 | 0.4563
6.2 | 6.3 | 596.217 | 0.45611
6.3 | 6.4 | 619.4028 | 0.45164
6.4 | 6.5 | 650.8718 | 0.45269
6.5 | 6.6 | 676.3114 | 0.449
6.6 | 6.7 | 703.8443 | 0.44636
6.7 | 6.8 | 727.6676 | 0.44111
6.8 | 6.9 | 754.6815 | 0.4376
6.9 | 7 | 785.4076 | 0.4359
7 | 7.1 | 814.6905 | 0.43305
7.1 | 7.2 | 843.145 | 0.42951
7.2 | 7.3 | 875 | 0.42742
7.3 | 7.4 | 907.3662 | 0.42526
7.4 | 7.5 | 944.0328 | 0.42475
7.5 | 7.6 | 976.0792 | 0.42184
7.6 | 7.7 | 1015 | 0.42157
7.7 | 7.8 | 1055.3881 | 0.42149
7.8 | 7.9 | 1086.1919 | 0.41732
7.9 | 8 | 1115.7505 | 0.4126
8 | 8.1 | 1146.0081 | 0.40809
8.1 | 8.2 | 1167.0952 | 0.4004
8.2 | 8.3 | 1182.9984 | 0.39119
8.3 | 8.4 | 1198.9016 | 0.38229
8.4 | 8.5 | 1214.8048 | 0.37369
8.5 | 8.6 | 1230.708 | 0.36538
8.6 | 8.7 | 1246.6111 | 0.35734
8.7 | 8.8 | 1262.5143 | 0.34956
8.8 | 8.9 | 1278.4175 | 0.34203
8.9 | 9 | 1294.3207 | 0.33475
9 | 9.1 | 1310.2239 | 0.32769
9.1 | 9.2 | 1319.3791 | 0.31922
9.2 | 9.3 | 1328.5343 | 0.31107
9.3 | 9.4 | 1337.6895 | 0.30321
9.4 | 9.5 | 1346.8448 | 0.29565
9.5 | 9.6 | 1356 | 0.28836
9.6 | 9.7 | 1362 | 0.28068
9.7 | 9.8 | 1378 | 0.27528
9.8 | 9.9 | 1407.0217 | 0.27256
9.9 | 10 | 1430 | 0.2687
10 | 10.1 | 1447.0289 | 0.26383
10.1 | 10.2 | 1464.0579 | 0.25908
10.2 | 10.3 | 1481.0868 | 0.25446
10.3 | 10.4 | 1498.1158 | 0.24996
10.4 | 10.5 | 1530 | 0.24799
10.5 | 10.6 | 1553 | 0.24459
10.6 | 10.7 | 1569 | 0.24019
10.7 | 10.8 | 1600 | 0.23813
10.8 | 10.9 | 1630 | 0.23592
10.9 | 11 | 1654 | 0.23286
11 | 11.1 | 1679 | 0.22999
11.1 | 11.2 | 1699 | 0.2265
11.2 | 11.3 | 1740 | 0.22581
11.3 | 11.4 | 1765 | 0.22302
11.4 | 11.5 | 1789 | 0.22016
11.5 | 11.6 | 1823 | 0.21854
11.6 | 11.7 | 1841 | 0.21504
11.7 | 11.8 | 1865 | 0.21231
11.8 | 11.9 | 1881 | 0.20873
11.9 | 12 | 1899 | 0.20546
12 | 12.1 | 1927 | 0.20332
12.1 | 12.2 | 1949 | 0.20058
12.2 | 12.3 | 1957 | 0.1965
12.3 | 12.4 | 1978 | 0.1938
12.4 | 12.5 | 1998 | 0.19106
12.5 | 12.6 | 2011 | 0.18773
12.6 | 12.7 | 2034 | 0.18539
12.7 | 12.8 | 2049 | 0.18238
12.8 | 12.9 | 2059 | 0.17901
12.9 | 13 | 2079 | 0.17657
13 | 13.1 | 2083 | 0.17286
13.1 | 13.2 | 2099 | 0.17023
13.2 | 13.3 | 2100 | 0.16647
13.3 | 13.4 | 2100 | 0.16274
13.4 | 13.5 | 2100 | 0.15913
13.5 | 13.6 | 2100 | 0.15562
13.6 | 13.7 | 2100 | 0.15221
13.7 | 13.8 | 2100 | 0.1489
13.8 | 13.9 | 2100 | 0.14569
13.9 | 14 | 2100 | 0.14257
14 | 14.1 | 2100 | 0.13953
14.1 | 14.2 | 2100 | 0.13659
14.2 | 14.3 | 2100 | 0.13372
14.3 | 14.4 | 2100 | 0.13093
14.4 | 14.5 | 2100 | 0.12823
14.5 | 14.6 | 2100 | 0.12559
14.6 | 14.7 | 2100 | 0.12303
14.7 | 14.8 | 2100 | 0.12053
14.8 | 14.9 | 2100 | 0.11811
14.9 | 15 | 2100 | 0.11575
15 | 15.1 | 2100 | 0.11345
15.1 | 15.2 | 2100 | 0.11121
15.2 | 15.3 | 2100 | 0.10903
15.3 | 15.4 | 2100 | 0.1069
15.4 | 15.5 | 2100 | 0.10483
15.5 | 15.6 | 2100 | 0.10282
15.6 | 15.7 | 2100 | 0.10085
15.7 | 15.8 | 2100 | 0.098938
15.8 | 15.9 | 2100 | 0.097071
15.9 | 16 | 2100 | 0.095251
16 | 16.1 | 2100 | 0.093476
16.1 | 16.2 | 2100 | 0.091745
16.2 | 16.3 | 2100 | 0.090057
16.3 | 16.4 | 2100 | 0.08841
16.4 | 16.5 | 2100 | 0.086802
16.5 | 16.6 | 2100 | 0.085233
16.6 | 16.7 | 2100 | 0.083702
16.7 | 16.8 | 2100 | 0.082208
16.8 | 16.9 | 2100 | 0.080748
16.9 | 17 | 2100 | 0.079323
17 | 17.1 | 2100 | 0.077932
17.1 | 17.2 | 2100 | 0.076573
17.2 | 17.3 | 2100 | 0.075245
17.3 | 17.4 | 2100 | 0.073948
17.4 | 17.5 | 2100 | 0.07268
17.5 | 17.6 | 2100 | 0.071441
17.6 | 17.7 | 2100 | 0.07023
17.7 | 17.8 | 2100 | 0.069047
17.8 | 17.9 | 2100 | 0.067889
17.9 | 18 | 2100 | 0.066758
18 | 18.1 | 2100 | 0.065651
18.1 | 18.2 | 2100 | 0.064569
18.2 | 18.3 | 2100 | 0.063511
18.3 | 18.4 | 2100 | 0.062475
18.4 | 18.5 | 2100 | 0.061462
18.5 | 18.6 | 2100 | 0.060471
18.6 | 18.7 | 2100 | 0.059501
18.7 | 18.8 | 2100 | 0.058551
18.8 | 18.9 | 2100 | 0.057622
18.9 | 19 | 2100 | 0.056712
19 | 19.1 | 2100 | 0.055821
19.1 | 19.2 | 2100 | 0.054949
19.2 | 19.3 | 2100 | 0.054095
19.3 | 19.4 | 2100 | 0.053259
19.4 | 19.5 | 2100 | 0.052439
19.5 | 19.6 | 2100 | 0.051637
19.6 | 19.7 | 2100 | 0.05085
19.7 | 19.8 | 2100 | 0.05008
19.8 | 19.9 | 2100 | 0.049325
19.9 | 20 | 2100 | 0.048585
20 | 25 | 0 | 0
25 | 50 | 0 | 0