## XXXX_STD
Wind Speed From | Wind Speed To | Power (Kw) | Cp
0 | 1.2 | 0 | 0 | Turbine Make | Suzlon
1.2 | 1.3 | 0 | 0 | Turbine Type | S111
1.3 | 1.4 | 0 | 0 | Cut in Speed | 3
1.4 | 1.5 | 0 | 0 | Cut Out Speed | 21
1.5 | 1.6 | 0 | 0 | Rated Speed | 10
1.6 | 1.7 | 0 | 0 | Swept area | 9817
1.7 | 1.8 | 0 | 0 | Air Density | 1.1296
1.8 | 1.9 | 0 | 0
1.9 | 2 | 0 | 0
2 | 2.1 | 0 | 0
2.1 | 2.2 | 0 | 0
2.2 | 2.3 | 0 | 0
2.3 | 2.4 | 0 | 0
2.4 | 2.5 | 0 | 0
2.5 | 2.6 | 0 | 0
2.6 | 2.7 | 0 | 0
2.7 | 2.8 | 0 | 0
2.8 | 2.9 | 0 | 0
2.9 | 3 | 0 | 0
3 | 3.1 | 60.4819 | 0.40402
3.1 | 3.2 | 69.2296 | 0.41913
3.2 | 3.3 | 78.638 | 0.43284
3.3 | 3.4 | 88.271 | 0.44301
3.4 | 3.5 | 98.5837 | 0.45239
3.5 | 3.6 | 109.5248 | 0.46073
3.6 | 3.7 | 120.414 | 0.46549
3.7 | 3.8 | 131.1686 | 0.46705
3.8 | 3.9 | 143.0352 | 0.47015
3.9 | 4 | 156.3421 | 0.47536
4 | 4.1 | 177.7848 | 0.50102
4.1 | 4.2 | 192.0664 | 0.50262
4.2 | 4.3 | 211.5581 | 0.51502
4.3 | 4.4 | 231.0498 | 0.52413
4.4 | 4.5 | 250.5415 | 0.53047
4.5 | 4.6 | 270.0332 | 0.53447
4.6 | 4.7 | 289.5249 | 0.53648
4.7 | 4.8 | 309.0166 | 0.53682
4.8 | 4.9 | 328.5083 | 0.53575
4.9 | 5 | 348 | 0.5335
5 | 5.1 | 379.24 | 0.5472
5.1 | 5.2 | 403.6509 | 0.54883
5.2 | 5.3 | 437.2816 | 0.56091
5.3 | 5.4 | 463.5473 | 0.56158
5.4 | 5.5 | 487.6953 | 0.55861
5.5 | 5.6 | 516.3195 | 0.55972
5.6 | 5.7 | 542.3449 | 0.557
5.7 | 5.8 | 568.1413 | 0.55332
5.8 | 5.9 | 596.8107 | 0.55169
5.9 | 6 | 623.739 | 0.54776
6 | 6.1 | 654.8221 | 0.54678
6.1 | 6.2 | 685.7151 | 0.54487
6.2 | 6.3 | 711.9153 | 0.53876
6.3 | 6.4 | 741.0818 | 0.53455
6.4 | 6.5 | 771.5593 | 0.53085
6.5 | 6.6 | 797.9477 | 0.52405
6.6 | 6.7 | 830.2498 | 0.52086
6.7 | 6.8 | 862.6946 | 0.51734
6.8 | 6.9 | 896.181 | 0.51406
6.9 | 7 | 910.4288 | 0.49985
7 | 7.1 | 924.6767 | 0.48623
7.1 | 7.2 | 938.9245 | 0.47315
7.2 | 7.3 | 953.1723 | 0.46059
7.3 | 7.4 | 967.4201 | 0.44853
7.4 | 7.5 | 981.668 | 0.43693
7.5 | 7.6 | 1012.0428 | 0.43267
7.6 | 7.7 | 1044.3282 | 0.42908
7.7 | 7.8 | 1077.4533 | 0.42567
7.8 | 7.9 | 1089.9821 | 0.41426
7.9 | 8 | 1129.6775 | 0.41325
8 | 8.1 | 1146.2094 | 0.40377
8.1 | 8.2 | 1187.1031 | 0.40288
8.2 | 8.3 | 1204.8913 | 0.39414
8.3 | 8.4 | 1244.7998 | 0.39265
8.4 | 8.5 | 1274.2759 | 0.38776
8.5 | 8.6 | 1299.5312 | 0.38166
8.6 | 8.7 | 1313.111 | 0.37235
8.7 | 8.8 | 1335.5107 | 0.36579
8.8 | 8.9 | 1396.8579 | 0.3697
8.9 | 9 | 1428.05 | 0.36536
9 | 9.1 | 1452.01 | 0.35924
9.1 | 9.2 | 1478.15 | 0.35378
9.2 | 9.3 | 1501.34 | 0.34774
9.3 | 9.4 | 1533.21 | 0.34379
9.4 | 9.5 | 1564.22 | 0.33967
9.5 | 9.6 | 1592.14 | 0.33493
9.6 | 9.7 | 1623.17 | 0.3309
9.7 | 9.8 | 1669.5367 | 0.32993
9.8 | 9.9 | 1715.9033 | 0.32882
9.9 | 10 | 1762.27 | 0.32757
10 | 10.1 | 1808.18 | 0.32612
10.1 | 10.2 | 1854.09 | 0.32457
10.2 | 10.3 | 1886.04 | 0.32055
10.3 | 10.4 | 1931.75 | 0.31885
10.4 | 10.5 | 1967 | 0.31539
10.5 | 10.6 | 1998.72 | 0.31141
10.6 | 10.7 | 2034 | 0.30802
10.7 | 10.8 | 2067 | 0.30432
10.8 | 10.9 | 2100 | 0.30067
10.9 | 11 | 2100 | 0.29247
11 | 11.1 | 2100 | 0.28457
11.1 | 11.2 | 2100 | 0.27694
11.2 | 11.3 | 2100 | 0.26959
11.3 | 11.4 | 2100 | 0.2625
11.4 | 11.5 | 2100 | 0.25565
11.5 | 11.6 | 2100 | 0.24904
11.6 | 11.7 | 2100 | 0.24265
11.7 | 11.8 | 2100 | 0.23649
11.8 | 11.9 | 2100 | 0.23052
11.9 | 12 | 2100 | 0.22476
12 | 12.1 | 2100 | 0.21919
12.1 | 12.2 | 2100 | 0.2138
12.2 | 12.3 | 2100 | 0.20858
12.3 | 12.4 | 2100 | 0.20354
12.4 | 12.5 | 2100 | 0.19865
12.5 | 12.6 | 2100 | 0.19392
12.6 | 12.7 | 2100 | 0.18934
12.7 | 12.8 | 2100 | 0.18491
12.8 | 12.9 | 2100 | 0.18061
12.9 | 13 | 2100 | 0.17644
13 | 13.1 | 2100 | 0.1724
13.1 | 13.2 | 2100 | 0.16848
13.2 | 13.3 | 2100 | 0.16468
13.3 | 13.4 | 2100 | 0.16099
13.4 | 13.5 | 2100 | 0.15742
13.5 | 13.6 | 2100 | 0.15394
13.6 | 13.7 | 2100 | 0.15057
13.7 | 13.8 | 2100 | 0.1473
13.8 | 13.9 | 2100 | 0.14412
13.9 | 14 | 2100 | 0.14103
14 | 14.1 | 2100 | 0.13803
14.1 | 14.2 | 2100 | 0.13512
14.2 | 14.3 | 2100 | 0.13228
14.3 | 14.4 | 2100 | 0.12952
14.4 | 14.5 | 2100 | 0.12685
14.5 | 14.6 | 2100 | 0.12424
14.6 | 14.7 | 2100 | 0.1217
14.7 | 14.8 | 2100 | 0.11924
14.8 | 14.9 | 2100 | 0.11684
14.9 | 15 | 2100 | 0.1145
15 | 15.1 | 2100 | 0.11222
15.1 | 15.2 | 2100 | 0.11001
15.2 | 15.3 | 2100 | 0.10785
15.3 | 15.4 | 2100 | 0.10575
15.4 | 15.5 | 2100 | 0.1037
15.5 | 15.6 | 2100 | 0.10171
15.6 | 15.7 | 2100 | 0.099767
15.7 | 15.8 | 2100 | 0.097873
15.8 | 15.9 | 2100 | 0.096026
15.9 | 16 | 2100 | 0.094226
16 | 16.1 | 2100 | 0.09247
16.1 | 16.2 | 2100 | 0.090758
16.2 | 16.3 | 2100 | 0.089087
16.3 | 16.4 | 2100 | 0.087458
16.4 | 16.5 | 2100 | 0.085868
16.5 | 16.6 | 2100 | 0.084316
16.6 | 16.7 | 2100 | 0.082801
16.7 | 16.8 | 2100 | 0.081323
16.8 | 16.9 | 2100 | 0.079879
16.9 | 17 | 2100 | 0.07847
17 | 17.1 | 2100 | 0.077093
17.1 | 17.2 | 2100 | 0.075748
17.2 | 17.3 | 2100 | 0.074435
17.3 | 17.4 | 2100 | 0.073151
17.4 | 17.5 | 2100 | 0.071897
17.5 | 17.6 | 2100 | 0.070672
17.6 | 17.7 | 2100 | 0.069474
17.7 | 17.8 | 2100 | 0.068303
17.8 | 17.9 | 2100 | 0.067159
17.9 | 18 | 2100 | 0.066039
18 | 18.1 | 2100 | 0.064945
18.1 | 18.2 | 2100 | 0.063874
18.2 | 18.3 | 2100 | 0.062827
18.3 | 18.4 | 2100 | 0.061803
18.4 | 18.5 | 2100 | 0.060801
18.5 | 18.6 | 2100 | 0.05982
18.6 | 18.7 | 2100 | 0.05886
18.7 | 18.8 | 2100 | 0.057921
18.8 | 18.9 | 2100 | 0.057002
18.9 | 19 | 2100 | 0.056102
19 | 19.1 | 2100 | 0.055221
19.1 | 19.2 | 2100 | 0.054358
19.2 | 19.3 | 2100 | 0.053513
19.3 | 19.4 | 2100 | 0.052685
19.4 | 19.5 | 2100 | 0.051875
19.5 | 19.6 | 2100 | 0.051081
19.6 | 19.7 | 2100 | 0.050303
19.7 | 19.8 | 2100 | 0.049541
19.8 | 19.9 | 2100 | 0.048794
19.9 | 20 | 2100 | 0.048062
20 | 25 | 0 | 0
25 | 50 | 0 | 0