## XXXX_STD
Wind Speed From | Wind Speed To | Power (Kw) | Cp
0 | 1.2 | 0 | 0 | Turbine Make | Suzlon
1.2 | 1.3 | 0 | 0 | Turbine Type | S111
1.3 | 1.4 | 0 | 0 | Cut in Speed | 3
1.4 | 1.5 | 0 | 0 | Cut Out Speed | 21
1.5 | 1.6 | 0 | 0 | Rated Speed | 10
1.6 | 1.7 | 0 | 0 | Swept area | 9817
1.7 | 1.8 | 0 | 0 | Air Density | 1.1332
1.8 | 1.9 | 0 | 0
1.9 | 2 | 0 | 0
2 | 2.1 | 0 | 0
2.1 | 2.2 | 0 | 0
2.2 | 2.3 | 0 | 0
2.3 | 2.4 | 0 | 0
2.4 | 2.5 | 0 | 0
2.5 | 2.6 | 20 | 0.28346
2.6 | 2.7 | 30 | 0.37968
2.7 | 2.8 | 40.7154 | 0.46203
2.8 | 2.9 | 53.2652 | 0.54404
2.9 | 3 | 63 | 0.58125
3 | 3.1 | 73.5324 | 0.61486
3.1 | 3.2 | 83.5917 | 0.63547
3.2 | 3.3 | 95 | 0.65851
3.3 | 3.4 | 105 | 0.66548
3.4 | 3.5 | 116 | 0.67397
3.5 | 3.6 | 129 | 0.68876
3.6 | 3.7 | 142.6936 | 0.70175
3.7 | 3.8 | 157.5592 | 0.71528
3.8 | 3.9 | 172.4248 | 0.72408
3.9 | 4 | 187.2904 | 0.72899
4 | 4.1 | 202.156 | 0.73067
4.1 | 4.2 | 217.0216 | 0.72969
4.2 | 4.3 | 235.6268 | 0.73825
4.3 | 4.4 | 254.232 | 0.74346
4.4 | 4.5 | 272.8372 | 0.74585
4.5 | 4.6 | 291.4425 | 0.74587
4.6 | 4.7 | 310.0477 | 0.74391
4.7 | 4.8 | 328.6529 | 0.74028
4.8 | 4.9 | 347.2581 | 0.73527
4.9 | 5 | 368.5414 | 0.73445
5 | 5.1 | 389.8248 | 0.73205
5.1 | 5.2 | 411.1081 | 0.72833
5.2 | 5.3 | 432.3914 | 0.72349
5.3 | 5.4 | 453.6748 | 0.71771
5.4 | 5.5 | 478.7028 | 0.71674
5.5 | 5.6 | 501.5 | 0.71136
5.6 | 5.7 | 527.9529 | 0.71016
5.7 | 5.8 | 555.2466 | 0.7089
5.8 | 5.9 | 584.7123 | 0.7092
5.9 | 6 | 614.5295 | 0.70872
6 | 6.1 | 641.0347 | 0.70352
6.1 | 6.2 | 672.7021 | 0.70312
6.2 | 6.3 | 704.9206 | 0.70227
6.3 | 6.4 | 738.8236 | 0.70208
6.4 | 6.5 | 767.601 | 0.69627
6.5 | 6.6 | 804.0054 | 0.69664
6.6 | 6.7 | 836.5083 | 0.69283
6.7 | 6.8 | 875.4539 | 0.69357
6.8 | 6.9 | 910.2809 | 0.69026
6.9 | 7 | 956.7342 | 0.69483
7 | 7.1 | 985.101 | 0.68563
7.1 | 7.2 | 1029.7442 | 0.68725
7.2 | 7.3 | 1067.1034 | 0.68332
7.3 | 7.4 | 1104.0348 | 0.67869
7.4 | 7.5 | 1147.1086 | 0.67734
7.5 | 7.6 | 1190.5614 | 0.67561
7.6 | 7.7 | 1230.7302 | 0.67154
7.7 | 7.8 | 1271.6167 | 0.66751
7.8 | 7.9 | 1312.8625 | 0.66332
7.9 | 8 | 1349.6091 | 0.65663
8 | 8.1 | 1391.6689 | 0.65233
8.1 | 8.2 | 1437.1673 | 0.64931
8.2 | 8.3 | 1475.0713 | 0.64263
8.3 | 8.4 | 1519.6819 | 0.6387
8.4 | 8.5 | 1556.8994 | 0.63152
8.5 | 8.6 | 1592.6389 | 0.62374
8.6 | 8.7 | 1637.9486 | 0.61962
8.7 | 8.8 | 1676.0598 | 0.61267
8.8 | 8.9 | 1722.2724 | 0.60858
8.9 | 9 | 1768.3672 | 0.60427
9 | 9.1 | 1797.2575 | 0.59411
9.1 | 9.2 | 1851.1342 | 0.59219
9.2 | 9.3 | 1886.7607 | 0.58432
9.3 | 9.4 | 1913.5834 | 0.57391
9.4 | 9.5 | 1954.2498 | 0.5678
9.5 | 9.6 | 2002.5633 | 0.56384
9.6 | 9.7 | 2032.8759 | 0.55485
9.7 | 9.8 | 2049.4626 | 0.54243
9.8 | 9.9 | 2078.1286 | 0.53352
9.9 | 10 | 2100 | 0.52312
10 | 10.1 | 2100 | 0.50774
10.1 | 10.2 | 2100 | 0.49295
10.2 | 10.3 | 2100 | 0.47873
10.3 | 10.4 | 2100 | 0.46505
10.4 | 10.5 | 2100 | 0.45189
10.5 | 10.6 | 2100 | 0.43922
10.6 | 10.7 | 2100 | 0.42702
10.7 | 10.8 | 2100 | 0.41527
10.8 | 10.9 | 2100 | 0.40395
10.9 | 11 | 2100 | 0.39303
11 | 11.1 | 2100 | 0.3825
11.1 | 11.2 | 2100 | 0.37235
11.2 | 11.3 | 2100 | 0.36255
11.3 | 11.4 | 2100 | 0.35309
11.4 | 11.5 | 2100 | 0.34396
11.5 | 11.6 | 2100 | 0.33514
11.6 | 11.7 | 2100 | 0.32662
11.7 | 11.8 | 2100 | 0.31839
11.8 | 11.9 | 2100 | 0.31043
11.9 | 12 | 2100 | 0.30273
12 | 12.1 | 2100 | 0.29529
12.1 | 12.2 | 2100 | 0.28809
12.2 | 12.3 | 2100 | 0.28112
12.3 | 12.4 | 2100 | 0.27437
12.4 | 12.5 | 2100 | 0.26784
12.5 | 12.6 | 2100 | 0.26151
12.6 | 12.7 | 2100 | 0.25538
12.7 | 12.8 | 2100 | 0.24944
12.8 | 12.9 | 2100 | 0.24369
12.9 | 13 | 2100 | 0.23811
13 | 13.1 | 2100 | 0.2327
13.1 | 13.2 | 2100 | 0.22745
13.2 | 13.3 | 2100 | 0.22236
13.3 | 13.4 | 2100 | 0.21741
13.4 | 13.5 | 2100 | 0.21262
13.5 | 13.6 | 2100 | 0.20796
13.6 | 13.7 | 2100 | 0.20344
13.7 | 13.8 | 2100 | 0.19905
13.8 | 13.9 | 2100 | 0.19479
13.9 | 14 | 2100 | 0.19064
14 | 14.1 | 2100 | 0.18661
14.1 | 14.2 | 2100 | 0.1827
14.2 | 14.3 | 2100 | 0.17889
14.3 | 14.4 | 2100 | 0.17519
14.4 | 14.5 | 2100 | 0.17159
14.5 | 14.6 | 2100 | 0.16809
14.6 | 14.7 | 2100 | 0.16468
14.7 | 14.8 | 2100 | 0.16137
14.8 | 14.9 | 2100 | 0.15814
14.9 | 15 | 2100 | 0.155
15 | 15.1 | 2100 | 0.15194
15.1 | 15.2 | 2100 | 0.14896
15.2 | 15.3 | 2100 | 0.14606
15.3 | 15.4 | 2100 | 0.14323
15.4 | 15.5 | 2100 | 0.14048
15.5 | 15.6 | 2100 | 0.13779
15.6 | 15.7 | 2100 | 0.13518
15.7 | 15.8 | 2100 | 0.13263
15.8 | 15.9 | 2100 | 0.13014
15.9 | 16 | 2100 | 0.12772
16 | 16.1 | 2100 | 0.12535
16.1 | 16.2 | 2100 | 0.12304
16.2 | 16.3 | 2100 | 0.12079
16.3 | 16.4 | 2100 | 0.1186
16.4 | 16.5 | 2100 | 0.11645
16.5 | 16.6 | 2100 | 0.11436
16.6 | 16.7 | 2100 | 0.11232
16.7 | 16.8 | 2100 | 0.11033
16.8 | 16.9 | 2100 | 0.10838
16.9 | 17 | 2100 | 0.10648
17 | 17.1 | 2100 | 0.10462
17.1 | 17.2 | 2100 | 0.10281
17.2 | 17.3 | 2100 | 0.10103
17.3 | 17.4 | 2100 | 0.099301
17.4 | 17.5 | 2100 | 0.097609
17.5 | 17.6 | 2100 | 0.095954
17.6 | 17.7 | 2100 | 0.094337
17.7 | 17.8 | 2100 | 0.092756
17.8 | 17.9 | 2100 | 0.09121
17.9 | 18 | 2100 | 0.089699
18 | 18.1 | 2100 | 0.08822
18.1 | 18.2 | 2100 | 0.086774
18.2 | 18.3 | 2100 | 0.085359
18.3 | 18.4 | 2100 | 0.083975
18.4 | 18.5 | 2100 | 0.08262
18.5 | 18.6 | 2100 | 0.081295
18.6 | 18.7 | 2100 | 0.079998
18.7 | 18.8 | 2100 | 0.078728
18.8 | 18.9 | 2100 | 0.077485
18.9 | 19 | 2100 | 0.076268
19 | 19.1 | 2100 | 0.075076
19.1 | 19.2 | 2100 | 0.073909
19.2 | 19.3 | 2100 | 0.072766
19.3 | 19.4 | 2100 | 0.071647
19.4 | 19.5 | 2100 | 0.07055
19.5 | 19.6 | 2100 | 0.069476
19.6 | 19.7 | 2100 | 0.068423
19.7 | 19.8 | 2100 | 0.067392
19.8 | 19.9 | 2100 | 0.066381
19.9 | 20 | 0 | 0
20 | 21 | 0 | 0
21 | 25 | 0 | 0