## XXXX_STD
Wind Speed From | Wind Speed To | Power (Kw) | Cp
0 | 1.2 | 0 | 0 | Turbine Make | Suzlon
1.2 | 1.3 | 0 | 0 | Turbine Type | S111
1.3 | 1.4 | 0 | 0 | Cut in Speed | 3
1.4 | 1.5 | 0 | 0 | Cut Out Speed | 21
1.5 | 1.6 | 0 | 0 | Rated Speed | 10
1.6 | 1.7 | 0 | 0 | Swept area | 9817
1.7 | 1.8 | 0 | 0 | Air Density | 1.225
1.8 | 1.9 | 0 | 0
1.9 | 2 | 0 | 0
2 | 2.1 | 0 | 0
2.1 | 2.2 | 0 | 0
2.2 | 2.3 | 0 | 0
2.3 | 2.4 | 0 | 0
2.4 | 2.5 | 0 | 0
2.5 | 2.6 | 0 | 0
2.6 | 2.7 | 0 | 0
2.7 | 2.8 | 0 | 0
2.8 | 2.9 | 0 | 0
2.9 | 3 | 0 | 0
3 | 3.1 | 0 | 0
3.1 | 3.2 | 9 | 0.052983
3.2 | 3.3 | 20.3 | 0.10897
3.3 | 3.4 | 31.6 | 0.15509
3.4 | 3.5 | 42.9 | 0.19302
3.5 | 3.6 | 54.2 | 0.2241
3.6 | 3.7 | 65.5 | 0.24945
3.7 | 3.8 | 76.8 | 0.27
3.8 | 3.9 | 88.1 | 0.2865
3.9 | 4 | 99.4 | 0.29961
4 | 4.1 | 110.7 | 0.30984
4.1 | 4.2 | 128 | 0.33328
4.2 | 4.3 | 142.8 | 0.34647
4.3 | 4.4 | 163.6 | 0.37049
4.4 | 4.5 | 184.4 | 0.39036
4.5 | 4.6 | 205.2 | 0.40668
4.6 | 4.7 | 226 | 0.41991
4.7 | 4.8 | 246.8 | 0.43049
4.8 | 4.9 | 267.6 | 0.43878
4.9 | 5 | 288.4 | 0.44507
5 | 5.1 | 309.2 | 0.44965
5.1 | 5.2 | 333 | 0.45686
5.2 | 5.3 | 358 | 0.46388
5.3 | 5.4 | 386 | 0.47288
5.4 | 5.5 | 414 | 0.48002
5.5 | 5.6 | 442 | 0.48552
5.6 | 5.7 | 470 | 0.48958
5.7 | 5.8 | 498 | 0.49237
5.8 | 5.9 | 525 | 0.49312
5.9 | 6 | 554 | 0.49477
6 | 6.1 | 582 | 0.49463
6.1 | 6.2 | 618 | 0.50022
6.2 | 6.3 | 646.2 | 0.49853
6.3 | 6.4 | 682.4 | 0.50216
6.4 | 6.5 | 718.6 | 0.50477
6.5 | 6.6 | 754.8 | 0.50646
6.6 | 6.7 | 791 | 0.50734
6.7 | 6.8 | 827.2 | 0.50749
6.8 | 6.9 | 863.4 | 0.507
6.9 | 7 | 899.6 | 0.50594
7 | 7.1 | 935.8 | 0.50438
7.1 | 7.2 | 972 | 0.50236
7.2 | 7.3 | 1017.1 | 0.50436
7.3 | 7.4 | 1062.2 | 0.50566
7.4 | 7.5 | 1107.3 | 0.50632
7.5 | 7.6 | 1152.4 | 0.50642
7.6 | 7.7 | 1197.5 | 0.506
7.7 | 7.8 | 1242.6 | 0.50512
7.8 | 7.9 | 1287.7 | 0.50382
7.9 | 8 | 1332.8 | 0.50216
8 | 8.1 | 1377.9 | 0.50016
8.1 | 8.2 | 1423 | 0.49786
8.2 | 8.3 | 1463.2 | 0.49365
8.3 | 8.4 | 1503.4 | 0.48931
8.4 | 8.5 | 1543.6 | 0.48487
8.5 | 8.6 | 1583.8 | 0.48034
8.6 | 8.7 | 1624 | 0.47575
8.7 | 8.8 | 1664.2 | 0.47109
8.8 | 8.9 | 1704.4 | 0.46639
8.9 | 9 | 1744.6 | 0.46165
9 | 9.1 | 1784.8 | 0.45689
9.1 | 9.2 | 1825 | 0.45211
9.2 | 9.3 | 1845.4 | 0.44258
9.3 | 9.4 | 1865.8 | 0.43334
9.4 | 9.5 | 1886.2 | 0.42439
9.5 | 9.6 | 1906.6 | 0.41571
9.6 | 9.7 | 1927 | 0.4073
9.7 | 9.8 | 1947.4 | 0.39914
9.8 | 9.9 | 1967.8 | 0.39122
9.9 | 10 | 1988.2 | 0.38354
10 | 10.1 | 2008.6 | 0.37608
10.1 | 10.2 | 2029 | 0.36883
10.2 | 10.3 | 2034.4 | 0.35915
10.3 | 10.4 | 2039.8 | 0.34981
10.4 | 10.5 | 2045.2 | 0.34081
10.5 | 10.6 | 2050.6 | 0.33213
10.6 | 10.7 | 2056 | 0.32376
10.7 | 10.8 | 2061.4 | 0.31567
10.8 | 10.9 | 2066.8 | 0.30787
10.9 | 11 | 2072.2 | 0.30033
11 | 11.1 | 2077.6 | 0.29305
11.1 | 11.2 | 2083 | 0.28601
11.2 | 11.3 | 2084.5 | 0.27868
11.3 | 11.4 | 2086 | 0.27161
11.4 | 11.5 | 2087.5 | 0.26478
11.5 | 11.6 | 2089 | 0.25817
11.6 | 11.7 | 2090.5 | 0.25179
11.7 | 11.8 | 2092 | 0.24562
11.8 | 11.9 | 2093.5 | 0.23965
11.9 | 12 | 2095 | 0.23388
12 | 12.1 | 2096.5 | 0.22829
12.1 | 12.2 | 2098 | 0.22288
12.2 | 12.3 | 2098.2 | 0.21751
12.3 | 12.4 | 2098.4 | 0.21231
12.4 | 12.5 | 2098.6 | 0.20727
12.5 | 12.6 | 2098.8 | 0.2024
12.6 | 12.7 | 2099 | 0.19767
12.7 | 12.8 | 2099.2 | 0.19309
12.8 | 12.9 | 2099.4 | 0.18866
12.9 | 13 | 2099.6 | 0.18435
13 | 13.1 | 2099.8 | 0.18018
13.1 | 13.2 | 2100 | 0.17613
13.2 | 13.3 | 2100 | 0.17219
13.3 | 13.4 | 2100 | 0.16836
13.4 | 13.5 | 2100 | 0.16465
13.5 | 13.6 | 2100 | 0.16105
13.6 | 13.7 | 2100 | 0.15754
13.7 | 13.8 | 2100 | 0.15414
13.8 | 13.9 | 2100 | 0.15084
13.9 | 14 | 2100 | 0.14763
14 | 14.1 | 2100 | 0.14451
14.1 | 14.2 | 2100 | 0.14148
14.2 | 14.3 | 2100 | 0.13853
14.3 | 14.4 | 2100 | 0.13567
14.4 | 14.5 | 2100 | 0.13288
14.5 | 14.6 | 2100 | 0.13017
14.6 | 14.7 | 2100 | 0.12753
14.7 | 14.8 | 2100 | 0.12496
14.8 | 14.9 | 2100 | 0.12246
14.9 | 15 | 2100 | 0.12003
15 | 15.1 | 2100 | 0.11766
15.1 | 15.2 | 2100 | 0.11535
15.2 | 15.3 | 2100 | 0.11311
15.3 | 15.4 | 2100 | 0.11092
15.4 | 15.5 | 2100 | 0.10879
15.5 | 15.6 | 2100 | 0.10671
15.6 | 15.7 | 2100 | 0.10468
15.7 | 15.8 | 2100 | 0.10271
15.8 | 15.9 | 2100 | 0.10078
15.9 | 16 | 2100 | 0.098902
16 | 16.1 | 2100 | 0.097071
16.1 | 16.2 | 2100 | 0.095284
16.2 | 16.3 | 2100 | 0.093541
16.3 | 16.4 | 2100 | 0.09184
16.4 | 16.5 | 2100 | 0.090181
16.5 | 16.6 | 2100 | 0.088561
16.6 | 16.7 | 2100 | 0.086979
16.7 | 16.8 | 2100 | 0.085435
16.8 | 16.9 | 2100 | 0.083928
16.9 | 17 | 2100 | 0.082455
17 | 17.1 | 2100 | 0.081017
17.1 | 17.2 | 2100 | 0.079612
17.2 | 17.3 | 2100 | 0.07824
17.3 | 17.4 | 2100 | 0.076898
17.4 | 17.5 | 2100 | 0.075588
17.5 | 17.6 | 2100 | 0.074307
17.6 | 17.7 | 2100 | 0.073054
17.7 | 17.8 | 2100 | 0.07183
17.8 | 17.9 | 2100 | 0.070633
17.9 | 18 | 2100 | 0.069462
18 | 18.1 | 2100 | 0.068317
18.1 | 18.2 | 2100 | 0.067197
18.2 | 18.3 | 2100 | 0.066102
18.3 | 18.4 | 2100 | 0.06503
18.4 | 18.5 | 2100 | 0.063981
18.5 | 18.6 | 2100 | 0.062954
18.6 | 18.7 | 2100 | 0.06195
18.7 | 18.8 | 2100 | 0.060967
18.8 | 18.9 | 2100 | 0.060004
18.9 | 19 | 2100 | 0.059062
19 | 19.1 | 2100 | 0.058139
19.1 | 19.2 | 2100 | 0.057235
19.2 | 19.3 | 2100 | 0.05635
19.3 | 19.4 | 2100 | 0.055483
19.4 | 19.5 | 2100 | 0.054634
19.5 | 19.6 | 2100 | 0.053802
19.6 | 19.7 | 2100 | 0.052987
19.7 | 19.8 | 2100 | 0.052188
19.8 | 19.9 | 2100 | 0.051405
19.9 | 20 | 2100 | 0.050638
20 | 21 | 2100 | 0.025927
21 | 25 | 0 | 0