## XXXX_STD
Wind Speed From | Wind Speed To | Power (Kw) | Cp
0 | 1.2 | 0 | 0 | Turbine Make | Suzlon
1.2 | 1.3 | 0 | 0 | Turbine Type | S111
1.3 | 1.4 | 0 | 0 | Cut in Speed | 3
1.4 | 1.5 | 0 | 0 | Cut Out Speed | 21
1.5 | 1.6 | 0 | 0 | Rated Speed | 10
1.6 | 1.7 | 0 | 0 | Swept area | 9817
1.7 | 1.8 | 0 | 0 | Air Density | 1.1036
1.8 | 1.9 | 0 | 0
1.9 | 2 | 0 | 0
2 | 2.1 | 0 | 0
2.1 | 2.2 | 0 | 0
2.2 | 2.3 | 0 | 0
2.3 | 2.4 | 0 | 0
2.4 | 2.5 | 0 | 0
2.5 | 2.6 | 0 | 0
2.6 | 2.7 | 0 | 0
2.7 | 2.8 | 54.7 | 0.51302
2.8 | 2.9 | 63.34 | 0.53265
2.9 | 3 | 70.98 | 0.53726
3 | 3.1 | 79.64 | 0.54451
3.1 | 3.2 | 88.9 | 0.55088
3.2 | 3.3 | 98.67 | 0.55587
3.3 | 3.4 | 108.9 | 0.5594
3.4 | 3.5 | 121.12 | 0.56888
3.5 | 3.6 | 133.5 | 0.5748
3.6 | 3.7 | 145.6 | 0.57609
3.7 | 3.8 | 158.67 | 0.57827
3.8 | 3.9 | 172.9 | 0.58168
3.9 | 4 | 189.5 | 0.58973
4 | 4.1 | 202.3 | 0.58352
4.1 | 4.2 | 220.3 | 0.59007
4.2 | 4.3 | 240.3 | 0.59875
4.3 | 4.4 | 258.97 | 0.60129
4.4 | 4.5 | 279.9 | 0.60657
4.5 | 4.6 | 299.4 | 0.60653
4.6 | 4.7 | 317.8 | 0.60273
4.7 | 4.8 | 338.6 | 0.60205
4.8 | 4.9 | 365.64 | 0.61034
4.9 | 5 | 388.64 | 0.60982
5 | 5.1 | 412.35 | 0.60897
5.1 | 5.2 | 436.98 | 0.60812
5.2 | 5.3 | 462.84 | 0.60766
5.3 | 5.4 | 489.2943 | 0.60671
5.4 | 5.5 | 520.1533 | 0.6098
5.5 | 5.6 | 544.3892 | 0.60403
5.6 | 5.7 | 574.9542 | 0.60438
5.7 | 5.8 | 602.34 | 0.60042
5.8 | 5.9 | 633.1619 | 0.59906
5.9 | 6 | 663.7017 | 0.59656
6 | 6.1 | 687.1453 | 0.58727
6.1 | 6.2 | 722.188 | 0.58735
6.2 | 6.3 | 752.0591 | 0.58253
6.3 | 6.4 | 787.5539 | 0.58143
6.4 | 6.5 | 819.4925 | 0.57709
6.5 | 6.6 | 854.2213 | 0.57421
6.6 | 6.7 | 884.6794 | 0.56806
6.7 | 6.8 | 923.7464 | 0.56698
6.8 | 6.9 | 959.8751 | 0.56354
6.9 | 7 | 997.9932 | 0.56082
7 | 7.1 | 1035.2799 | 0.55719
7.1 | 7.2 | 1069.7942 | 0.55178
7.2 | 7.3 | 1111.1128 | 0.54954
7.3 | 7.4 | 1148.43 | 0.54497
7.4 | 7.5 | 1189.9036 | 0.54207
7.5 | 7.6 | 1228.4545 | 0.53754
7.6 | 7.7 | 1268.3625 | 0.53339
7.7 | 7.8 | 1307.8314 | 0.52883
7.8 | 7.9 | 1348.3094 | 0.5245
7.9 | 8 | 1394.7607 | 0.52223
8 | 8.1 | 1432.4762 | 0.51648
8.1 | 8.2 | 1473.335 | 0.51178
8.2 | 8.3 | 1513.3673 | 0.50669
8.3 | 8.4 | 1557.0677 | 0.5027
8.4 | 8.5 | 1595.3977 | 0.4969
8.5 | 8.6 | 1640.0706 | 0.493
8.6 | 8.7 | 1675.3048 | 0.48623
8.7 | 8.8 | 1718.9344 | 0.48188
8.8 | 8.9 | 1754.6483 | 0.47532
8.9 | 9 | 1789.1723 | 0.46851
9 | 9.1 | 1824.4498 | 0.462
9.1 | 9.2 | 1855.059 | 0.45444
9.2 | 9.3 | 1881.1206 | 0.44596
9.3 | 9.4 | 1911.0234 | 0.43859
9.4 | 9.5 | 1939.6267 | 0.4311
9.5 | 9.6 | 1959.1992 | 0.42184
9.6 | 9.7 | 1975.6658 | 0.41223
9.7 | 9.8 | 1997.9544 | 0.40412
9.8 | 9.9 | 2009.9911 | 0.39424
9.9 | 10 | 2021.3289 | 0.38457
10 | 10.1 | 2032.4234 | 0.37519
10.1 | 10.2 | 2040.9479 | 0.36569
10.2 | 10.3 | 2050.5105 | 0.3567
10.3 | 10.4 | 2055.2988 | 0.34722
10.4 | 10.5 | 2062.0335 | 0.3384
10.5 | 10.6 | 2067.0972 | 0.32963
10.6 | 10.7 | 2072.7017 | 0.32126
10.7 | 10.8 | 2071.2084 | 0.31211
10.8 | 10.9 | 2077.438 | 0.30444
10.9 | 11 | 2079.2588 | 0.29639
11 | 11.1 | 2082.6029 | 0.28885
11.1 | 11.2 | 2083.0831 | 0.28118
11.2 | 11.3 | 2084.0411 | 0.27384
11.3 | 11.4 | 2087.7076 | 0.2671
11.4 | 11.5 | 2090.2996 | 0.26046
11.5 | 11.6 | 2092.2356 | 0.25395
11.6 | 11.7 | 2093.5727 | 0.2476
11.7 | 11.8 | 2094.0014 | 0.24136
11.8 | 11.9 | 2096.5 | 0.23555
11.9 | 12 | 2100 | 0.23005
12 | 12.1 | 2100 | 0.22434
12.1 | 12.2 | 2100 | 0.21883
12.2 | 12.3 | 2100 | 0.21349
12.3 | 12.4 | 2100 | 0.20833
12.4 | 12.5 | 2100 | 0.20333
12.5 | 12.6 | 2100 | 0.19849
12.6 | 12.7 | 2100 | 0.1938
12.7 | 12.8 | 2100 | 0.18926
12.8 | 12.9 | 2100 | 0.18485
12.9 | 13 | 2100 | 0.18059
13 | 13.1 | 2100 | 0.17645
13.1 | 13.2 | 2100 | 0.17244
13.2 | 13.3 | 2100 | 0.16855
13.3 | 13.4 | 2100 | 0.16478
13.4 | 13.5 | 2100 | 0.16112
13.5 | 13.6 | 2100 | 0.15756
13.6 | 13.7 | 2100 | 0.15411
13.7 | 13.8 | 2100 | 0.15076
13.8 | 13.9 | 2100 | 0.14751
13.9 | 14 | 2100 | 0.14435
14 | 14.1 | 2100 | 0.14128
14.1 | 14.2 | 2100 | 0.13829
14.2 | 14.3 | 2100 | 0.13539
14.3 | 14.4 | 2100 | 0.13257
14.4 | 14.5 | 2100 | 0.12983
14.5 | 14.6 | 2100 | 0.12716
14.6 | 14.7 | 2100 | 0.12457
14.7 | 14.8 | 2100 | 0.12204
14.8 | 14.9 | 2100 | 0.11958
14.9 | 15 | 2100 | 0.11719
15 | 15.1 | 2100 | 0.11486
15.1 | 15.2 | 2100 | 0.1126
15.2 | 15.3 | 2100 | 0.11039
15.3 | 15.4 | 2100 | 0.10824
15.4 | 15.5 | 2100 | 0.10614
15.5 | 15.6 | 2100 | 0.1041
15.6 | 15.7 | 2100 | 0.10211
15.7 | 15.8 | 2100 | 0.10018
15.8 | 15.9 | 2100 | 0.098285
15.9 | 16 | 2100 | 0.096442
16 | 16.1 | 2100 | 0.094645
16.1 | 16.2 | 2100 | 0.092893
16.2 | 16.3 | 2100 | 0.091183
16.3 | 16.4 | 2100 | 0.089515
16.4 | 16.5 | 2100 | 0.087888
16.5 | 16.6 | 2100 | 0.086299
16.6 | 16.7 | 2100 | 0.084749
16.7 | 16.8 | 2100 | 0.083236
16.8 | 16.9 | 2100 | 0.081758
16.9 | 17 | 2100 | 0.080315
17 | 17.1 | 2100 | 0.078906
17.1 | 17.2 | 2100 | 0.07753
17.2 | 17.3 | 2100 | 0.076186
17.3 | 17.4 | 2100 | 0.074872
17.4 | 17.5 | 2100 | 0.073589
17.5 | 17.6 | 2100 | 0.072334
17.6 | 17.7 | 2100 | 0.071108
17.7 | 17.8 | 2100 | 0.06991
17.8 | 17.9 | 2100 | 0.068738
17.9 | 18 | 2100 | 0.067593
18 | 18.1 | 2100 | 0.066472
18.1 | 18.2 | 2100 | 0.065377
18.2 | 18.3 | 2100 | 0.064305
18.3 | 18.4 | 2100 | 0.063257
18.4 | 18.5 | 2100 | 0.062231
18.5 | 18.6 | 2100 | 0.061227
18.6 | 18.7 | 2100 | 0.060245
18.7 | 18.8 | 2100 | 0.059284
18.8 | 18.9 | 2100 | 0.058343
18.9 | 19 | 2100 | 0.057421
19 | 19.1 | 2100 | 0.056519
19.1 | 19.2 | 2100 | 0.055636
19.2 | 19.3 | 2100 | 0.054772
19.3 | 19.4 | 2100 | 0.053925
19.4 | 19.5 | 2100 | 0.053095
19.5 | 19.6 | 2100 | 0.052282
19.6 | 19.7 | 2100 | 0.051486
19.7 | 19.8 | 2100 | 0.050706
19.8 | 19.9 | 2100 | 0.049942
19.9 | 20 | 2100 | 0.049193
20 | 20.1 | 2100 | 0.048458
20.1 | 25 | 0 | 0