## XXXX_STD
Wind Speed From | Wind Speed To | Power (Kw) | Cp
0 | 1.2 | 0 | 0 | Turbine Make | Suzlon
1.2 | 1.3 | 0 | 0 | Turbine Type | S111
1.3 | 1.4 | 0 | 0 | Cut in Speed | 3
1.4 | 1.5 | 0 | 0 | Cut Out Speed | 21
1.5 | 1.6 | 0 | 0 | Rated Speed | 10
1.6 | 1.7 | 0 | 0 | Swept area | 9817
1.7 | 1.8 | 0 | 0 | Air Density | 1.1199
1.8 | 1.9 | 0 | 0
1.9 | 2 | 0 | 0
2 | 2.1 | 0 | 0
2.1 | 2.2 | 0 | 0
2.2 | 2.3 | 0 | 0
2.3 | 2.4 | 0 | 0
2.4 | 2.5 | 0 | 0
2.5 | 2.6 | 28.8513 | 0.3359
2.6 | 2.7 | 35.3373 | 0.36574
2.7 | 2.8 | 43.53 | 0.40231
2.8 | 2.9 | 52.3659 | 0.43395
2.9 | 3 | 61.6156 | 0.45958
3 | 3.1 | 72.6549 | 0.48951
3.1 | 3.2 | 82.2202 | 0.50206
3.2 | 3.3 | 92.8972 | 0.51572
3.3 | 3.4 | 104.7895 | 0.53044
3.4 | 3.5 | 117.136 | 0.54215
3.5 | 3.6 | 129.7925 | 0.55069
3.6 | 3.7 | 143.036 | 0.5577
3.7 | 3.8 | 156.5974 | 0.5624
3.8 | 3.9 | 171.1536 | 0.56741
3.9 | 4 | 184.8721 | 0.56695
4 | 4.1 | 200.0983 | 0.56876
4.1 | 4.2 | 216.1535 | 0.57053
4.2 | 4.3 | 232.5729 | 0.57105
4.3 | 4.4 | 249.6185 | 0.57113
4.4 | 4.5 | 266.9194 | 0.57002
4.5 | 4.6 | 284.98 | 0.56891
4.6 | 4.7 | 303.68 | 0.56755
4.7 | 4.8 | 323.65 | 0.56708
4.8 | 4.9 | 344.2426 | 0.56625
4.9 | 5 | 365.6425 | 0.56537
5 | 5.1 | 386.7452 | 0.56283
5.1 | 5.2 | 409.54 | 0.56163
5.2 | 5.3 | 432.8038 | 0.55994
5.3 | 5.4 | 456.2258 | 0.55746
5.4 | 5.5 | 481.7661 | 0.55657
5.5 | 5.6 | 509.1679 | 0.55672
5.6 | 5.7 | 535.4819 | 0.55468
5.7 | 5.8 | 559.6714 | 0.54976
5.8 | 5.9 | 589.4403 | 0.54957
5.9 | 6 | 618.29 | 0.54765
6 | 6.1 | 650.1703 | 0.54757
6.1 | 6.2 | 678.339 | 0.54365
6.2 | 6.3 | 711.8119 | 0.54332
6.3 | 6.4 | 745.6132 | 0.54245
6.4 | 6.5 | 780.2895 | 0.54148
6.5 | 6.6 | 816.8155 | 0.54106
6.6 | 6.7 | 851.17 | 0.53858
6.7 | 6.8 | 892.415 | 0.53977
6.8 | 6.9 | 926.7022 | 0.53614
6.9 | 7 | 964.6499 | 0.53418
7 | 7.1 | 1006.039 | 0.53356
7.1 | 7.2 | 1045.0422 | 0.53116
7.2 | 7.3 | 1079.8042 | 0.52627
7.3 | 7.4 | 1124.1254 | 0.52567
7.4 | 7.5 | 1160.32 | 0.52089
7.5 | 7.6 | 1201.3372 | 0.51802
7.6 | 7.7 | 1241.36 | 0.51442
7.7 | 7.8 | 1284.0089 | 0.51163
7.8 | 7.9 | 1312.9715 | 0.50331
7.9 | 8 | 1352.35 | 0.49897
8 | 8.1 | 1390.23 | 0.49395
8.1 | 8.2 | 1439.8109 | 0.49285
8.2 | 8.3 | 1482.7603 | 0.48921
8.3 | 8.4 | 1524.56 | 0.48504
8.4 | 8.5 | 1564.23 | 0.48009
8.5 | 8.6 | 1610.2792 | 0.47699
8.6 | 8.7 | 1655.24 | 0.4734
8.7 | 8.8 | 1682.31 | 0.46474
8.8 | 8.9 | 1712.34 | 0.45709
8.9 | 9 | 1741.36 | 0.44935
9 | 9.1 | 1785.34 | 0.44551
9.1 | 9.2 | 1816.5552 | 0.43852
9.2 | 9.3 | 1878.8118 | 0.43892
9.3 | 9.4 | 1901.35 | 0.43001
9.4 | 9.5 | 1912.063 | 0.41878
9.5 | 9.6 | 1950.7333 | 0.4139
9.6 | 9.7 | 1989.5846 | 0.40908
9.7 | 9.8 | 2010.33 | 0.4007
9.8 | 9.9 | 2035.62 | 0.39344
9.9 | 10 | 2074.31 | 0.38889
10 | 10.1 | 2088.55 | 0.37993
10.1 | 10.2 | 2100 | 0.37078
10.2 | 10.3 | 2100 | 0.35998
10.3 | 10.4 | 2100 | 0.3496
10.4 | 10.5 | 2100 | 0.33961
10.5 | 10.6 | 2100 | 0.33
10.6 | 10.7 | 2100 | 0.32075
10.7 | 10.8 | 2100 | 0.31184
10.8 | 10.9 | 2100 | 0.30326
10.9 | 11 | 2100 | 0.29499
11 | 11.1 | 2100 | 0.28702
11.1 | 11.2 | 2100 | 0.27933
11.2 | 11.3 | 2100 | 0.27191
11.3 | 11.4 | 2100 | 0.26476
11.4 | 11.5 | 2100 | 0.25785
11.5 | 11.6 | 2100 | 0.25118
11.6 | 11.7 | 2100 | 0.24474
11.7 | 11.8 | 2100 | 0.23852
11.8 | 11.9 | 2100 | 0.23251
11.9 | 12 | 2100 | 0.2267
12 | 12.1 | 2100 | 0.22108
12.1 | 12.2 | 2100 | 0.21564
12.2 | 12.3 | 2100 | 0.21038
12.3 | 12.4 | 2100 | 0.20529
12.4 | 12.5 | 2100 | 0.20036
12.5 | 12.6 | 2100 | 0.19559
12.6 | 12.7 | 2100 | 0.19097
12.7 | 12.8 | 2100 | 0.1865
12.8 | 12.9 | 2100 | 0.18216
12.9 | 13 | 2100 | 0.17796
13 | 13.1 | 2100 | 0.17388
13.1 | 13.2 | 2100 | 0.16993
13.2 | 13.3 | 2100 | 0.1661
13.3 | 13.4 | 2100 | 0.16238
13.4 | 13.5 | 2100 | 0.15877
13.5 | 13.6 | 2100 | 0.15527
13.6 | 13.7 | 2100 | 0.15187
13.7 | 13.8 | 2100 | 0.14857
13.8 | 13.9 | 2100 | 0.14536
13.9 | 14 | 2100 | 0.14225
14 | 14.1 | 2100 | 0.13922
14.1 | 14.2 | 2100 | 0.13628
14.2 | 14.3 | 2100 | 0.13342
14.3 | 14.4 | 2100 | 0.13064
14.4 | 14.5 | 2100 | 0.12794
14.5 | 14.6 | 2100 | 0.12531
14.6 | 14.7 | 2100 | 0.12275
14.7 | 14.8 | 2100 | 0.12026
14.8 | 14.9 | 2100 | 0.11784
14.9 | 15 | 2100 | 0.11548
15 | 15.1 | 2100 | 0.11319
15.1 | 15.2 | 2100 | 0.11096
15.2 | 15.3 | 2100 | 0.10878
15.3 | 15.4 | 2100 | 0.10666
15.4 | 15.5 | 2100 | 0.1046
15.5 | 15.6 | 2100 | 0.10259
15.6 | 15.7 | 2100 | 0.10063
15.7 | 15.8 | 2100 | 0.098715
15.8 | 15.9 | 2100 | 0.096853
15.9 | 16 | 2100 | 0.095037
16 | 16.1 | 2100 | 0.093266
16.1 | 16.2 | 2100 | 0.091539
16.2 | 16.3 | 2100 | 0.089854
16.3 | 16.4 | 2100 | 0.088211
16.4 | 16.5 | 2100 | 0.086607
16.5 | 16.6 | 2100 | 0.085042
16.6 | 16.7 | 2100 | 0.083514
16.7 | 16.8 | 2100 | 0.082023
16.8 | 16.9 | 2100 | 0.080567
16.9 | 17 | 2100 | 0.079145
17 | 17.1 | 2100 | 0.077757
17.1 | 17.2 | 2100 | 0.0764
17.2 | 17.3 | 2100 | 0.075075
17.3 | 17.4 | 2100 | 0.073781
17.4 | 17.5 | 2100 | 0.072516
17.5 | 17.6 | 2100 | 0.07128
17.6 | 17.7 | 2100 | 0.070072
17.7 | 17.8 | 2100 | 0.068891
17.8 | 17.9 | 2100 | 0.067737
17.9 | 18 | 2100 | 0.066608
18 | 18.1 | 2100 | 0.065504
18.1 | 18.2 | 2100 | 0.064424
18.2 | 18.3 | 2100 | 0.063368
18.3 | 18.4 | 2100 | 0.062335
18.4 | 18.5 | 2100 | 0.061324
18.5 | 18.6 | 2100 | 0.060335
18.6 | 18.7 | 2100 | 0.059367
18.7 | 18.8 | 2100 | 0.05842
18.8 | 18.9 | 2100 | 0.057492
18.9 | 19 | 2100 | 0.056585
19 | 19.1 | 2100 | 0.055696
19.1 | 19.2 | 2100 | 0.054826
19.2 | 19.3 | 2100 | 0.053973
19.3 | 19.4 | 2100 | 0.053139
19.4 | 19.5 | 2100 | 0.052321
19.5 | 19.6 | 2100 | 0.05152
19.6 | 19.7 | 2100 | 0.050736
19.7 | 19.8 | 2100 | 0.049967
19.8 | 19.9 | 2100 | 0.049214
19.9 | 20 | 2100 | 0.048476
20 | 20.1 | 2100 | 0.047752
20.1 | 25 | 0 | 0