## XXXX_STD
Wind Speed From | Wind Speed To | Power (Kw) | Cp
0 | 1.2 | 0 | 0 | Turbine Make | Suzlon
1.2 | 1.3 | 0 | 0 | Turbine Type | S111
1.3 | 1.4 | 0 | 0 | Cut in Speed | 3
1.4 | 1.5 | 0 | 0 | Cut Out Speed | 21
1.5 | 1.6 | 0 | 0 | Rated Speed | 10
1.6 | 1.7 | 0 | 0 | Swept area | 9817
1.7 | 1.8 | 0 | 0 | Air Density | 1.1676
1.8 | 1.9 | 0 | 0
1.9 | 2 | 0 | 0
2 | 2.1 | 0 | 0
2.1 | 2.2 | 0 | 0
2.2 | 2.3 | 0 | 0
2.3 | 2.4 | 0 | 0
2.4 | 2.5 | 0 | 0
2.5 | 2.6 | 29.4655 | 0.29252
2.6 | 2.7 | 38.0683 | 0.33747
2.7 | 2.8 | 45.2461 | 0.35964
2.8 | 2.9 | 53.5705 | 0.38326
2.9 | 3 | 63.5714 | 0.41082
3 | 3.1 | 73.1553 | 0.42847
3.1 | 3.2 | 82.155 | 0.43746
3.2 | 3.3 | 94.5816 | 0.45922
3.3 | 3.4 | 105.1371 | 0.46674
3.4 | 3.5 | 117.177 | 0.47686
3.5 | 3.6 | 129.2078 | 0.48321
3.6 | 3.7 | 143.9017 | 0.4957
3.7 | 3.8 | 157.5366 | 0.50094
3.8 | 3.9 | 171.1805 | 0.50352
3.9 | 4 | 185.9606 | 0.50699
4 | 4.1 | 200.5449 | 0.50771
4.1 | 4.2 | 215.8908 | 0.50844
4.2 | 4.3 | 232.4947 | 0.51023
4.3 | 4.4 | 248.7333 | 0.50949
4.4 | 4.5 | 265.0461 | 0.50751
4.5 | 4.6 | 284.0579 | 0.5092
4.6 | 4.7 | 302.1953 | 0.50787
4.7 | 4.8 | 321.5414 | 0.50731
4.8 | 4.9 | 340.3786 | 0.50481
4.9 | 5 | 361.7666 | 0.50498
5 | 5.1 | 383.3184 | 0.5042
5.1 | 5.2 | 405.6156 | 0.50334
5.2 | 5.3 | 428.5362 | 0.50225
5.3 | 5.4 | 451.5008 | 0.5003
5.4 | 5.5 | 477.8893 | 0.50118
5.5 | 5.6 | 503.0427 | 0.4998
5.6 | 5.7 | 529.9153 | 0.49927
5.7 | 5.8 | 558.9641 | 0.49987
5.8 | 5.9 | 586.0357 | 0.49788
5.9 | 6 | 615.0992 | 0.49688
6 | 6.1 | 645.6106 | 0.49629
6.1 | 6.2 | 676.4349 | 0.49523
6.2 | 6.3 | 707.9085 | 0.49398
6.3 | 6.4 | 740.3892 | 0.49281
6.4 | 6.5 | 773.8165 | 0.49165
6.5 | 6.6 | 805.541 | 0.48889
6.6 | 6.7 | 843.1292 | 0.48913
6.7 | 6.8 | 882.1968 | 0.48955
6.8 | 6.9 | 914.598 | 0.48578
6.9 | 7 | 955.9482 | 0.48629
7 | 7.1 | 994.8422 | 0.48499
7.1 | 7.2 | 1031.4605 | 0.48218
7.2 | 7.3 | 1072.7401 | 0.48115
7.3 | 7.4 | 1110.3988 | 0.47812
7.4 | 7.5 | 1150.7604 | 0.47595
7.5 | 7.6 | 1189.8552 | 0.47294
7.6 | 7.7 | 1228.2203 | 0.46942
7.7 | 7.8 | 1270.1147 | 0.467
7.8 | 7.9 | 1311.3298 | 0.46407
7.9 | 8 | 1348.9083 | 0.45969
8 | 8.1 | 1389.514 | 0.45621
8.1 | 8.2 | 1429.2882 | 0.45231
8.2 | 8.3 | 1469.7437 | 0.4485
8.3 | 8.4 | 1502.4966 | 0.44232
8.4 | 8.5 | 1548.6264 | 0.43999
8.5 | 8.6 | 1589.1331 | 0.43594
8.6 | 8.7 | 1624.188 | 0.43036
8.7 | 8.8 | 1665.7349 | 0.4265
8.8 | 8.9 | 1715.4392 | 0.42458
8.9 | 9 | 1749.2776 | 0.41869
9 | 9.1 | 1795.6548 | 0.41577
9.1 | 9.2 | 1837.2945 | 0.41169
9.2 | 9.3 | 1871.5158 | 0.40598
9.3 | 9.4 | 1915.0837 | 0.40231
9.4 | 9.5 | 1957.0442 | 0.39828
9.5 | 9.6 | 1980.6682 | 0.39062
9.6 | 9.7 | 2005.8131 | 0.38347
9.7 | 9.8 | 2027.3726 | 0.37585
9.8 | 9.9 | 2049.4697 | 0.36855
9.9 | 10 | 2051.2633 | 0.35791
10 | 10.1 | 2054.0269 | 0.34786
10.1 | 10.2 | 2062.014 | 0.33904
10.2 | 10.3 | 2064.8038 | 0.3297
10.3 | 10.4 | 2080.116 | 0.32266
10.4 | 10.5 | 2084.7831 | 0.31423
10.5 | 10.6 | 2086.2481 | 0.30564
10.6 | 10.7 | 2088.063 | 0.29741
10.7 | 10.8 | 2089.6455 | 0.28944
10.8 | 10.9 | 2082.4463 | 0.28058
10.9 | 11 | 2091.5576 | 0.27419
11 | 11.1 | 2092.7836 | 0.267
11.1 | 11.2 | 2090.6075 | 0.25964
11.2 | 11.3 | 2096.4324 | 0.25351
11.3 | 11.4 | 2092.3214 | 0.24642
11.4 | 11.5 | 2091.5375 | 0.23995
11.5 | 11.6 | 2097.7687 | 0.2345
11.6 | 11.7 | 2100 | 0.22878
11.7 | 11.8 | 2100 | 0.22301
11.8 | 11.9 | 2100 | 0.21744
11.9 | 12 | 2100 | 0.21205
12 | 12.1 | 2100 | 0.20683
12.1 | 12.2 | 2100 | 0.20179
12.2 | 12.3 | 2100 | 0.19691
12.3 | 12.4 | 2100 | 0.19218
12.4 | 12.5 | 2100 | 0.18761
12.5 | 12.6 | 2100 | 0.18317
12.6 | 12.7 | 2100 | 0.17888
12.7 | 12.8 | 2100 | 0.17472
12.8 | 12.9 | 2100 | 0.17069
12.9 | 13 | 2100 | 0.16678
13 | 13.1 | 2100 | 0.16299
13.1 | 13.2 | 2100 | 0.15931
13.2 | 13.3 | 2100 | 0.15575
13.3 | 13.4 | 2100 | 0.15229
13.4 | 13.5 | 2100 | 0.14893
13.5 | 13.6 | 2100 | 0.14567
13.6 | 13.7 | 2100 | 0.1425
13.7 | 13.8 | 2100 | 0.13942
13.8 | 13.9 | 2100 | 0.13644
13.9 | 14 | 2100 | 0.13353
14 | 14.1 | 2100 | 0.13071
14.1 | 14.2 | 2100 | 0.12797
14.2 | 14.3 | 2100 | 0.1253
14.3 | 14.4 | 2100 | 0.12271
14.4 | 14.5 | 2100 | 0.12019
14.5 | 14.6 | 2100 | 0.11774
14.6 | 14.7 | 2100 | 0.11535
14.7 | 14.8 | 2100 | 0.11303
14.8 | 14.9 | 2100 | 0.11077
14.9 | 15 | 2100 | 0.10857
15 | 15.1 | 2100 | 0.10643
15.1 | 15.2 | 2100 | 0.10434
15.2 | 15.3 | 2100 | 0.10231
15.3 | 15.4 | 2100 | 0.10033
15.4 | 15.5 | 2100 | 0.098397
15.5 | 15.6 | 2100 | 0.096517
15.6 | 15.7 | 2100 | 0.094684
15.7 | 15.8 | 2100 | 0.092898
15.8 | 15.9 | 2100 | 0.091156
15.9 | 16 | 2100 | 0.089457
16 | 16.1 | 2100 | 0.087801
16.1 | 16.2 | 2100 | 0.086185
16.2 | 16.3 | 2100 | 0.084608
16.3 | 16.4 | 2100 | 0.08307
16.4 | 16.5 | 2100 | 0.081569
16.5 | 16.6 | 2100 | 0.080104
16.6 | 16.7 | 2100 | 0.078673
16.7 | 16.8 | 2100 | 0.077277
16.8 | 16.9 | 2100 | 0.075913
16.9 | 17 | 2100 | 0.074581
17 | 17.1 | 2100 | 0.07328
17.1 | 17.2 | 2100 | 0.07201
17.2 | 17.3 | 2100 | 0.070768
17.3 | 17.4 | 2100 | 0.069555
17.4 | 17.5 | 2100 | 0.068369
17.5 | 17.6 | 2100 | 0.067211
17.6 | 17.7 | 2100 | 0.066078
17.7 | 17.8 | 2100 | 0.064971
17.8 | 17.9 | 2100 | 0.063888
17.9 | 18 | 2100 | 0.062829
18 | 18.1 | 2100 | 0.061793
18.1 | 18.2 | 2100 | 0.06078
18.2 | 18.3 | 2100 | 0.059789
18.3 | 18.4 | 2100 | 0.05882
18.4 | 18.5 | 2100 | 0.057871
18.5 | 18.6 | 2100 | 0.056943
18.6 | 18.7 | 2100 | 0.056034
18.7 | 18.8 | 2100 | 0.055145
18.8 | 18.9 | 2100 | 0.054274
18.9 | 19 | 2100 | 0.053421
19 | 19.1 | 2100 | 0.052587
19.1 | 19.2 | 2100 | 0.051769
19.2 | 19.3 | 2100 | 0.050969
19.3 | 19.4 | 2100 | 0.050185
19.4 | 19.5 | 2100 | 0.049417
19.5 | 19.6 | 2100 | 0.048664
19.6 | 19.7 | 2100 | 0.047927
19.7 | 19.8 | 2100 | 0.047204
19.8 | 19.9 | 2100 | 0.046496
19.9 | 20 | 2100 | 0.045802
20 | 21 | 0 | 0
21 | 25 | 0 | 0