## XXXX_STD
Wind Speed From | Wind Speed To | Power (Kw) | Cp
0 | 1.2 | 0 | 0 | Turbine Make | Suzlon
1.2 | 1.3 | 0 | 0 | Turbine Type | S111
1.3 | 1.4 | 0 | 0 | Cut in Speed | 3
1.4 | 1.5 | 0 | 0 | Cut Out Speed | 21
1.5 | 1.6 | 0 | 0 | Rated Speed | 10
1.6 | 1.7 | 0 | 0 | Swept area | 9817
1.7 | 1.8 | 0 | 0 | Air Density | 1.149
1.8 | 1.9 | 0 | 0
1.9 | 2 | 0 | 0
2 | 2.1 | 0 | 0
2.1 | 2.2 | 0 | 0
2.2 | 2.3 | 0 | 0
2.3 | 2.4 | 0 | 0
2.4 | 2.5 | 0 | 0
2.5 | 2.6 | 15 | 0.15132
2.6 | 2.7 | 27 | 0.24322
2.7 | 2.8 | 39 | 0.31501
2.8 | 2.9 | 55.2255 | 0.40149
2.9 | 3 | 64.8665 | 0.42598
3 | 3.1 | 74.4503 | 0.44311
3.1 | 3.2 | 84.9286 | 0.45955
3.2 | 3.3 | 94.9132 | 0.46829
3.3 | 3.4 | 107.4497 | 0.48473
3.4 | 3.5 | 119.3827 | 0.49371
3.5 | 3.6 | 131.8535 | 0.50109
3.6 | 3.7 | 146.2539 | 0.51196
3.7 | 3.8 | 157.7018 | 0.50959
3.8 | 3.9 | 171.9293 | 0.51391
3.9 | 4 | 184.7459 | 0.51183
4 | 4.1 | 200.7836 | 0.51654
4.1 | 4.2 | 216.2271 | 0.51748
4.2 | 4.3 | 232.7731 | 0.51911
4.3 | 4.4 | 249.7532 | 0.51986
4.4 | 4.5 | 267.6394 | 0.52077
4.5 | 4.6 | 284.0346 | 0.5174
4.6 | 4.7 | 302.9092 | 0.51731
4.7 | 4.8 | 321.828 | 0.51598
4.8 | 4.9 | 341.7857 | 0.51511
4.9 | 5 | 360.5954 | 0.51149
5 | 5.1 | 379.4341 | 0.50717
5.1 | 5.2 | 401.43 | 0.50621
5.2 | 5.3 | 422.1428 | 0.50276
5.3 | 5.4 | 442.4095 | 0.49817
5.4 | 5.5 | 465.238 | 0.49581
5.5 | 5.6 | 486.7333 | 0.49143
5.6 | 5.7 | 510.9236 | 0.48917
5.7 | 5.8 | 534.0844 | 0.48535
5.8 | 5.9 | 560.5034 | 0.4839
5.9 | 6 | 584.3756 | 0.4797
6 | 6.1 | 614.0617 | 0.47968
6.1 | 6.2 | 644.6764 | 0.47962
6.2 | 6.3 | 674.3936 | 0.47821
6.3 | 6.4 | 707.8315 | 0.47876
6.4 | 6.5 | 737.678 | 0.47628
6.5 | 6.6 | 769.973 | 0.47487
6.6 | 6.7 | 802.1251 | 0.47288
6.7 | 6.8 | 836.1577 | 0.47151
6.8 | 6.9 | 873.2156 | 0.47131
6.9 | 7 | 906.3181 | 0.46851
7 | 7.1 | 939.627 | 0.46549
7.1 | 7.2 | 974.614 | 0.46298
7.2 | 7.3 | 1011.8595 | 0.46119
7.3 | 7.4 | 1046.8584 | 0.45806
7.4 | 7.5 | 1085.221 | 0.45611
7.5 | 7.6 | 1117.0485 | 0.45119
7.6 | 7.7 | 1156.7846 | 0.44927
7.7 | 7.8 | 1193.2486 | 0.44584
7.8 | 7.9 | 1228.8255 | 0.44192
7.9 | 8 | 1269.2655 | 0.43956
8 | 8.1 | 1302.5703 | 0.43459
8.1 | 8.2 | 1345.9105 | 0.43282
8.2 | 8.3 | 1377.7608 | 0.42724
8.3 | 8.4 | 1414.0081 | 0.423
8.4 | 8.5 | 1454.1204 | 0.41983
8.5 | 8.6 | 1507.3504 | 0.42019
8.6 | 8.7 | 1540.0275 | 0.41467
8.7 | 8.8 | 1579.2429 | 0.4109
8.8 | 8.9 | 1618.898 | 0.40717
8.9 | 9 | 1671.3876 | 0.40652
9 | 9.1 | 1709.7719 | 0.4023
9.1 | 9.2 | 1752.368 | 0.39902
9.2 | 9.3 | 1786.9435 | 0.39391
9.3 | 9.4 | 1836.2151 | 0.39199
9.4 | 9.5 | 1858.8085 | 0.38441
9.5 | 9.6 | 1901.8109 | 0.38114
9.6 | 9.7 | 1931.1073 | 0.37517
9.7 | 9.8 | 1968.2429 | 0.37079
9.8 | 9.9 | 1979.3635 | 0.3617
9.9 | 10 | 2004.0345 | 0.35533
10 | 10.1 | 2014.0802 | 0.34661
10.1 | 10.2 | 2034.6442 | 0.33995
10.2 | 10.3 | 2040.7911 | 0.33114
10.3 | 10.4 | 2053.602 | 0.3237
10.4 | 10.5 | 2058.852 | 0.31535
10.5 | 10.6 | 2061.3352 | 0.30688
10.6 | 10.7 | 2073.9581 | 0.30018
10.7 | 10.8 | 2071.4576 | 0.29157
10.8 | 10.9 | 2081.2931 | 0.28496
10.9 | 11 | 2089 | 0.27829
11 | 11.1 | 2095 | 0.27161
11.1 | 11.2 | 2100 | 0.26503
11.2 | 11.3 | 2100 | 0.25806
11.3 | 11.4 | 2100 | 0.25133
11.4 | 11.5 | 2100 | 0.24483
11.5 | 11.6 | 2100 | 0.23855
11.6 | 11.7 | 2100 | 0.23248
11.7 | 11.8 | 2100 | 0.22662
11.8 | 11.9 | 2100 | 0.22096
11.9 | 12 | 2100 | 0.21548
12 | 12.1 | 2100 | 0.21018
12.1 | 12.2 | 2100 | 0.20506
12.2 | 12.3 | 2100 | 0.20009
12.3 | 12.4 | 2100 | 0.19529
12.4 | 12.5 | 2100 | 0.19064
12.5 | 12.6 | 2100 | 0.18614
12.6 | 12.7 | 2100 | 0.18178
12.7 | 12.8 | 2100 | 0.17755
12.8 | 12.9 | 2100 | 0.17345
12.9 | 13 | 2100 | 0.16948
13 | 13.1 | 2100 | 0.16563
13.1 | 13.2 | 2100 | 0.16189
13.2 | 13.3 | 2100 | 0.15827
13.3 | 13.4 | 2100 | 0.15475
13.4 | 13.5 | 2100 | 0.15134
13.5 | 13.6 | 2100 | 0.14802
13.6 | 13.7 | 2100 | 0.14481
13.7 | 13.8 | 2100 | 0.14168
13.8 | 13.9 | 2100 | 0.13865
13.9 | 14 | 2100 | 0.1357
14 | 14.1 | 2100 | 0.13283
14.1 | 14.2 | 2100 | 0.13004
14.2 | 14.3 | 2100 | 0.12733
14.3 | 14.4 | 2100 | 0.1247
14.4 | 14.5 | 2100 | 0.12214
14.5 | 14.6 | 2100 | 0.11964
14.6 | 14.7 | 2100 | 0.11722
14.7 | 14.8 | 2100 | 0.11486
14.8 | 14.9 | 2100 | 0.11256
14.9 | 15 | 2100 | 0.11033
15 | 15.1 | 2100 | 0.10815
15.1 | 15.2 | 2100 | 0.10603
15.2 | 15.3 | 2100 | 0.10396
15.3 | 15.4 | 2100 | 0.10195
15.4 | 15.5 | 2100 | 0.09999
15.5 | 15.6 | 2100 | 0.098079
15.6 | 15.7 | 2100 | 0.096217
15.7 | 15.8 | 2100 | 0.094402
15.8 | 15.9 | 2100 | 0.092632
15.9 | 16 | 2100 | 0.090906
16 | 16.1 | 2100 | 0.089222
16.1 | 16.2 | 2100 | 0.08758
16.2 | 16.3 | 2100 | 0.085978
16.3 | 16.4 | 2100 | 0.084415
16.4 | 16.5 | 2100 | 0.082889
16.5 | 16.6 | 2100 | 0.0814
16.6 | 16.7 | 2100 | 0.079947
16.7 | 16.8 | 2100 | 0.078528
16.8 | 16.9 | 2100 | 0.077142
16.9 | 17 | 2100 | 0.075789
17 | 17.1 | 2100 | 0.074467
17.1 | 17.2 | 2100 | 0.073175
17.2 | 17.3 | 2100 | 0.071914
17.3 | 17.4 | 2100 | 0.070681
17.4 | 17.5 | 2100 | 0.069476
17.5 | 17.6 | 2100 | 0.068299
17.6 | 17.7 | 2100 | 0.067148
17.7 | 17.8 | 2100 | 0.066022
17.8 | 17.9 | 2100 | 0.064922
17.9 | 18 | 2100 | 0.063846
18 | 18.1 | 2100 | 0.062794
18.1 | 18.2 | 2100 | 0.061764
18.2 | 18.3 | 2100 | 0.060757
18.3 | 18.4 | 2100 | 0.059772
18.4 | 18.5 | 2100 | 0.058808
18.5 | 18.6 | 2100 | 0.057864
18.6 | 18.7 | 2100 | 0.056941
18.7 | 18.8 | 2100 | 0.056037
18.8 | 18.9 | 2100 | 0.055152
18.9 | 19 | 2100 | 0.054286
19 | 19.1 | 2100 | 0.053438
19.1 | 19.2 | 2100 | 0.052607
19.2 | 19.3 | 2100 | 0.051794
19.3 | 19.4 | 2100 | 0.050997
19.4 | 19.5 | 2100 | 0.050217
19.5 | 19.6 | 2100 | 0.049452
19.6 | 19.7 | 2100 | 0.048703
19.7 | 19.8 | 2100 | 0.047968
19.8 | 19.9 | 2100 | 0.047249
19.9 | 20 | 0 | 0
20 | 21 | 0 | 0
21 | 25 | 0 | 0