## XXXX_STD
Wind Speed From | Wind Speed To | Power (Kw) | Cp
0 | 1.2 | 0 | 0 | Turbine Make | Suzlon
1.2 | 1.3 | 0 | 0 | Turbine Type | S111
1.3 | 1.4 | 0 | 0 | Cut in Speed | 3
1.4 | 1.5 | 0 | 0 | Cut Out Speed | 21
1.5 | 1.6 | 0 | 0 | Rated Speed | 10
1.6 | 1.7 | 0 | 0 | Swept area | 9817
1.7 | 1.8 | 0 | 0 | Air Density | 1.1403
1.8 | 1.9 | 0 | 0
1.9 | 2 | 0 | 0
2 | 2.1 | 0 | 0
2.1 | 2.2 | 0 | 0
2.2 | 2.3 | 0 | 0
2.3 | 2.4 | 0 | 0
2.4 | 2.5 | 0 | 0
2.5 | 2.6 | 30 | 0.30264
2.6 | 2.7 | 35.3554 | 0.31849
2.7 | 2.8 | 40.7266 | 0.32895
2.8 | 2.9 | 51.8611 | 0.37703
2.9 | 3 | 60.5957 | 0.39793
3 | 3.1 | 72.2745 | 0.43016
3.1 | 3.2 | 80.8996 | 0.43775
3.2 | 3.3 | 92.3117 | 0.45546
3.3 | 3.4 | 103.886 | 0.46865
3.4 | 3.5 | 116.2067 | 0.48057
3.5 | 3.6 | 128.1096 | 0.48686
3.6 | 3.7 | 141.6281 | 0.49576
3.7 | 3.8 | 152.6486 | 0.49326
3.8 | 3.9 | 167.741 | 0.50139
3.9 | 4 | 183.1236 | 0.50734
4 | 4.1 | 197.0558 | 0.50695
4.1 | 4.2 | 212.2793 | 0.50803
4.2 | 4.3 | 230.2421 | 0.51346
4.3 | 4.4 | 245.4205 | 0.51084
4.4 | 4.5 | 262.6359 | 0.51103
4.5 | 4.6 | 282.1888 | 0.51404
4.6 | 4.7 | 301.5964 | 0.51507
4.7 | 4.8 | 318.5507 | 0.51072
4.8 | 4.9 | 338.5471 | 0.51023
4.9 | 5 | 360.7542 | 0.51172
5 | 5.1 | 381.6959 | 0.5102
5.1 | 5.2 | 405.0261 | 0.51075
5.2 | 5.3 | 428.5219 | 0.51036
5.3 | 5.4 | 449.9159 | 0.50662
5.4 | 5.5 | 473.6985 | 0.50483
5.5 | 5.6 | 498.5749 | 0.50338
5.6 | 5.7 | 524.7048 | 0.50237
5.7 | 5.8 | 549.4634 | 0.49933
5.8 | 5.9 | 578.2511 | 0.49922
5.9 | 6 | 606.1901 | 0.49761
6 | 6.1 | 635.7542 | 0.49663
6.1 | 6.2 | 665.4086 | 0.49504
6.2 | 6.3 | 698.9109 | 0.4956
6.3 | 6.4 | 730.9894 | 0.49443
6.4 | 6.5 | 761.4596 | 0.49163
6.5 | 6.6 | 793.9307 | 0.48965
6.6 | 6.7 | 825.3425 | 0.48657
6.7 | 6.8 | 863.2239 | 0.48677
6.8 | 6.9 | 896.9146 | 0.4841
6.9 | 7 | 936.0603 | 0.48388
7 | 7.1 | 972.623 | 0.48184
7.1 | 7.2 | 1005.0872 | 0.47746
7.2 | 7.3 | 1044.5388 | 0.47609
7.3 | 7.4 | 1081.3078 | 0.47314
7.4 | 7.5 | 1120.7168 | 0.47102
7.5 | 7.6 | 1162.4773 | 0.46954
7.6 | 7.7 | 1198.5569 | 0.4655
7.7 | 7.8 | 1237.555 | 0.46239
7.8 | 7.9 | 1284.5397 | 0.46195
7.9 | 8 | 1318.6494 | 0.45666
8 | 8.1 | 1365.666 | 0.45564
8.1 | 8.2 | 1403.1636 | 0.45123
8.2 | 8.3 | 1442.6745 | 0.44737
8.3 | 8.4 | 1480.7359 | 0.44297
8.4 | 8.5 | 1524.8944 | 0.44027
8.5 | 8.6 | 1563.9748 | 0.43598
8.6 | 8.7 | 1596.8866 | 0.42998
8.7 | 8.8 | 1639.6088 | 0.4266
8.8 | 8.9 | 1676.3342 | 0.42162
8.9 | 9 | 1726.8898 | 0.42002
9 | 9.1 | 1767.1568 | 0.4158
9.1 | 9.2 | 1814.3963 | 0.41314
9.2 | 9.3 | 1847.8347 | 0.40733
9.3 | 9.4 | 1897.7834 | 0.40513
9.4 | 9.5 | 1930.412 | 0.39922
9.5 | 9.6 | 1938.3703 | 0.38847
9.6 | 9.7 | 1981.213 | 0.3849
9.7 | 9.8 | 1990.8033 | 0.37504
9.8 | 9.9 | 2011.4973 | 0.36757
9.9 | 10 | 2033.8914 | 0.36063
10 | 10.1 | 2034.1991 | 0.35007
10.1 | 10.2 | 2044.898 | 0.34167
10.2 | 10.3 | 2051.0831 | 0.33281
10.3 | 10.4 | 2061.956 | 0.32502
10.4 | 10.5 | 2063.4345 | 0.31605
10.5 | 10.6 | 2069.2815 | 0.30806
10.6 | 10.7 | 2069.8564 | 0.29958
10.7 | 10.8 | 2083.0069 | 0.29319
10.8 | 10.9 | 2087.3395 | 0.28579
10.9 | 11 | 2086.6163 | 0.27797
11 | 11.1 | 2088.3642 | 0.27075
11.1 | 11.2 | 2091.1564 | 0.26391
11.2 | 11.3 | 2091.4041 | 0.257
11.3 | 11.4 | 2092.3993 | 0.25042
11.4 | 11.5 | 2094.6629 | 0.2442
11.5 | 11.6 | 2092.413 | 0.23769
11.6 | 11.7 | 2095.3644 | 0.23197
11.7 | 11.8 | 2100 | 0.22662
11.8 | 11.9 | 2100 | 0.22096
11.9 | 12 | 2100 | 0.21548
12 | 12.1 | 2100 | 0.21018
12.1 | 12.2 | 2100 | 0.20506
12.2 | 12.3 | 2100 | 0.20009
12.3 | 12.4 | 2100 | 0.19529
12.4 | 12.5 | 2100 | 0.19064
12.5 | 12.6 | 2100 | 0.18614
12.6 | 12.7 | 2100 | 0.18178
12.7 | 12.8 | 2100 | 0.17755
12.8 | 12.9 | 2100 | 0.17345
12.9 | 13 | 2100 | 0.16948
13 | 13.1 | 2100 | 0.16563
13.1 | 13.2 | 2100 | 0.16189
13.2 | 13.3 | 2100 | 0.15827
13.3 | 13.4 | 2100 | 0.15475
13.4 | 13.5 | 2100 | 0.15134
13.5 | 13.6 | 2100 | 0.14802
13.6 | 13.7 | 2100 | 0.14481
13.7 | 13.8 | 2100 | 0.14168
13.8 | 13.9 | 2100 | 0.13865
13.9 | 14 | 2100 | 0.1357
14 | 14.1 | 2100 | 0.13283
14.1 | 14.2 | 2100 | 0.13004
14.2 | 14.3 | 2100 | 0.12733
14.3 | 14.4 | 2100 | 0.1247
14.4 | 14.5 | 2100 | 0.12214
14.5 | 14.6 | 2100 | 0.11964
14.6 | 14.7 | 2100 | 0.11722
14.7 | 14.8 | 2100 | 0.11486
14.8 | 14.9 | 2100 | 0.11256
14.9 | 15 | 2100 | 0.11033
15 | 15.1 | 2100 | 0.10815
15.1 | 15.2 | 2100 | 0.10603
15.2 | 15.3 | 2100 | 0.10396
15.3 | 15.4 | 2100 | 0.10195
15.4 | 15.5 | 2100 | 0.09999
15.5 | 15.6 | 2100 | 0.098079
15.6 | 15.7 | 2100 | 0.096217
15.7 | 15.8 | 2100 | 0.094402
15.8 | 15.9 | 2100 | 0.092632
15.9 | 16 | 2100 | 0.090906
16 | 16.1 | 2100 | 0.089222
16.1 | 16.2 | 2100 | 0.08758
16.2 | 16.3 | 2100 | 0.085978
16.3 | 16.4 | 2100 | 0.084415
16.4 | 16.5 | 2100 | 0.082889
16.5 | 16.6 | 2100 | 0.0814
16.6 | 16.7 | 2100 | 0.079947
16.7 | 16.8 | 2100 | 0.078528
16.8 | 16.9 | 2100 | 0.077142
16.9 | 17 | 2100 | 0.075789
17 | 17.1 | 2100 | 0.074467
17.1 | 17.2 | 2100 | 0.073175
17.2 | 17.3 | 2100 | 0.071914
17.3 | 17.4 | 2100 | 0.070681
17.4 | 17.5 | 2100 | 0.069476
17.5 | 17.6 | 2100 | 0.068299
17.6 | 17.7 | 2100 | 0.067148
17.7 | 17.8 | 2100 | 0.066022
17.8 | 17.9 | 2100 | 0.064922
17.9 | 18 | 2100 | 0.063846
18 | 18.1 | 2100 | 0.062794
18.1 | 18.2 | 2100 | 0.061764
18.2 | 18.3 | 2100 | 0.060757
18.3 | 18.4 | 2100 | 0.059772
18.4 | 18.5 | 2100 | 0.058808
18.5 | 18.6 | 2100 | 0.057864
18.6 | 18.7 | 2100 | 0.056941
18.7 | 18.8 | 2100 | 0.056037
18.8 | 18.9 | 2100 | 0.055152
18.9 | 19 | 2100 | 0.054286
19 | 19.1 | 2100 | 0.053438
19.1 | 19.2 | 2100 | 0.052607
19.2 | 19.3 | 2100 | 0.051794
19.3 | 19.4 | 2100 | 0.050997
19.4 | 19.5 | 2100 | 0.050217
19.5 | 19.6 | 2100 | 0.049452
19.6 | 19.7 | 2100 | 0.048703
19.7 | 19.8 | 2100 | 0.047968
19.8 | 19.9 | 2100 | 0.047249
19.9 | 20 | 0 | 0
20 | 21 | 0 | 0
21 | 25 | 0 | 0