## XXXX_STD
Wind Speed From | Wind Speed To | Power (Kw) | Cp
0 | 1.2 | 0 | 0 | Turbine Make | Suzlon
1.2 | 1.3 | 0 | 0 | Turbine Type | S111
1.3 | 1.4 | 0 | 0 | Cut in Speed | 3
1.4 | 1.5 | 0 | 0 | Cut Out Speed | 21
1.5 | 1.6 | 0 | 0 | Rated Speed | 10
1.6 | 1.7 | 0 | 0 | Swept area | 9817
1.7 | 1.8 | 0 | 0 | Air Density | 1.1435
1.8 | 1.9 | 0 | 0
1.9 | 2 | 0 | 0
2 | 2.1 | 0 | 0
2.1 | 2.2 | 0 | 0
2.2 | 2.3 | 0 | 0
2.3 | 2.4 | 0 | 0
2.4 | 2.5 | 0 | 0
2.5 | 2.6 | 28.6417 | 0.29033
2.6 | 2.7 | 33.0128 | 0.29882
2.7 | 2.8 | 38.7532 | 0.31452
2.8 | 2.9 | 46.2991 | 0.33822
2.9 | 3 | 55.6074 | 0.36693
3 | 3.1 | 65.0538 | 0.38905
3.1 | 3.2 | 75.411 | 0.41002
3.2 | 3.3 | 86.1441 | 0.42707
3.3 | 3.4 | 96.5196 | 0.43752
3.4 | 3.5 | 108.7827 | 0.45203
3.5 | 3.6 | 121.0315 | 0.46217
3.6 | 3.7 | 133.1649 | 0.46838
3.7 | 3.8 | 145.2624 | 0.47165
3.8 | 3.9 | 159.9194 | 0.48031
3.9 | 4 | 174.6714 | 0.48625
4 | 4.1 | 188.905 | 0.48832
4.1 | 4.2 | 204.1537 | 0.49094
4.2 | 4.3 | 221.6207 | 0.49662
4.3 | 4.4 | 237.2687 | 0.49625
4.4 | 4.5 | 254.6701 | 0.49792
4.5 | 4.6 | 271.8415 | 0.49757
4.6 | 4.7 | 291.7504 | 0.50065
4.7 | 4.8 | 308.841 | 0.49754
4.8 | 4.9 | 328.88 | 0.49804
4.9 | 5 | 350.6272 | 0.49975
5 | 5.1 | 371.8749 | 0.49946
5.1 | 5.2 | 394.463 | 0.49982
5.2 | 5.3 | 419.0849 | 0.50152
5.3 | 5.4 | 441.0386 | 0.49901
5.4 | 5.5 | 465.8564 | 0.49886
5.5 | 5.6 | 489.3547 | 0.49645
5.6 | 5.7 | 514.7905 | 0.49525
5.7 | 5.8 | 541.9559 | 0.49487
5.8 | 5.9 | 568.0365 | 0.49276
5.9 | 6 | 597.3897 | 0.49274
6 | 6.1 | 624.4553 | 0.49015
6.1 | 6.2 | 656.082 | 0.49045
6.2 | 6.3 | 688.0988 | 0.49028
6.3 | 6.4 | 718.9119 | 0.4886
6.4 | 6.5 | 753.2632 | 0.48868
6.5 | 6.6 | 785.2469 | 0.48662
6.6 | 6.7 | 819.7248 | 0.48558
6.7 | 6.8 | 855.1663 | 0.48455
6.8 | 6.9 | 891.2873 | 0.48338
6.9 | 7 | 927.8256 | 0.48193
7 | 7.1 | 963.6507 | 0.47969
7.1 | 7.2 | 1001.0021 | 0.47781
7.2 | 7.3 | 1038.1371 | 0.47545
7.3 | 7.4 | 1073.8412 | 0.47213
7.4 | 7.5 | 1116.2113 | 0.47139
7.5 | 7.6 | 1156.0028 | 0.46917
7.6 | 7.7 | 1192.5582 | 0.4654
7.7 | 7.8 | 1235.1588 | 0.46372
7.8 | 7.9 | 1276.0269 | 0.4611
7.9 | 8 | 1315.478 | 0.45775
8 | 8.1 | 1355.184 | 0.45432
8.1 | 8.2 | 1395.9064 | 0.45106
8.2 | 8.3 | 1434.7806 | 0.44706
8.3 | 8.4 | 1479.5664 | 0.44475
8.4 | 8.5 | 1519.3685 | 0.44078
8.5 | 8.6 | 1551.7599 | 0.43465
8.6 | 8.7 | 1602.0671 | 0.43345
8.7 | 8.8 | 1635.3733 | 0.42755
8.8 | 8.9 | 1685.0688 | 0.42586
8.9 | 9 | 1728.1496 | 0.42235
9 | 9.1 | 1770.4405 | 0.41857
9.1 | 9.2 | 1800.3873 | 0.41192
9.2 | 9.3 | 1839.9856 | 0.40755
9.3 | 9.4 | 1863.7687 | 0.39978
9.4 | 9.5 | 1928.8604 | 0.40082
9.5 | 9.6 | 1940 | 0.39066
9.6 | 9.7 | 1960 | 0.38261
9.7 | 9.8 | 1980 | 0.3748
9.8 | 9.9 | 2010 | 0.36907
9.9 | 10 | 2033.4244 | 0.36228
10 | 10.1 | 2034.2339 | 0.35176
10.1 | 10.2 | 2057.8926 | 0.34549
10.2 | 10.3 | 2062.2449 | 0.33624
10.3 | 10.4 | 2073 | 0.32833
10.4 | 10.5 | 2081.3692 | 0.32033
10.5 | 10.6 | 2093.5879 | 0.31318
10.6 | 10.7 | 2100 | 0.30541
10.7 | 10.8 | 2100 | 0.297
10.8 | 10.9 | 2100 | 0.2889
10.9 | 11 | 2100 | 0.2811
11 | 11.1 | 2100 | 0.27357
11.1 | 11.2 | 2100 | 0.26631
11.2 | 11.3 | 2100 | 0.2593
11.3 | 11.4 | 2100 | 0.25253
11.4 | 11.5 | 2100 | 0.246
11.5 | 11.6 | 2100 | 0.2397
11.6 | 11.7 | 2100 | 0.2336
11.7 | 11.8 | 2100 | 0.22771
11.8 | 11.9 | 2100 | 0.22202
11.9 | 12 | 2100 | 0.21652
12 | 12.1 | 2100 | 0.21119
12.1 | 12.2 | 2100 | 0.20604
12.2 | 12.3 | 2100 | 0.20106
12.3 | 12.4 | 2100 | 0.19623
12.4 | 12.5 | 2100 | 0.19156
12.5 | 12.6 | 2100 | 0.18703
12.6 | 12.7 | 2100 | 0.18265
12.7 | 12.8 | 2100 | 0.1784
12.8 | 12.9 | 2100 | 0.17429
12.9 | 13 | 2100 | 0.1703
13 | 13.1 | 2100 | 0.16643
13.1 | 13.2 | 2100 | 0.16267
13.2 | 13.3 | 2100 | 0.15903
13.3 | 13.4 | 2100 | 0.1555
13.4 | 13.5 | 2100 | 0.15207
13.5 | 13.6 | 2100 | 0.14874
13.6 | 13.7 | 2100 | 0.1455
13.7 | 13.8 | 2100 | 0.14236
13.8 | 13.9 | 2100 | 0.13931
13.9 | 14 | 2100 | 0.13635
14 | 14.1 | 2100 | 0.13347
14.1 | 14.2 | 2100 | 0.13067
14.2 | 14.3 | 2100 | 0.12795
14.3 | 14.4 | 2100 | 0.1253
14.4 | 14.5 | 2100 | 0.12272
14.5 | 14.6 | 2100 | 0.12022
14.6 | 14.7 | 2100 | 0.11778
14.7 | 14.8 | 2100 | 0.11541
14.8 | 14.9 | 2100 | 0.1131
14.9 | 15 | 2100 | 0.11086
15 | 15.1 | 2100 | 0.10867
15.1 | 15.2 | 2100 | 0.10654
15.2 | 15.3 | 2100 | 0.10446
15.3 | 15.4 | 2100 | 0.10244
15.4 | 15.5 | 2100 | 0.10047
15.5 | 15.6 | 2100 | 0.098551
15.6 | 15.7 | 2100 | 0.09668
15.7 | 15.8 | 2100 | 0.094856
15.8 | 15.9 | 2100 | 0.093077
15.9 | 16 | 2100 | 0.091343
16 | 16.1 | 2100 | 0.089651
16.1 | 16.2 | 2100 | 0.088001
16.2 | 16.3 | 2100 | 0.086392
16.3 | 16.4 | 2100 | 0.084821
16.4 | 16.5 | 2100 | 0.083288
16.5 | 16.6 | 2100 | 0.081792
16.6 | 16.7 | 2100 | 0.080331
16.7 | 16.8 | 2100 | 0.078905
16.8 | 16.9 | 2100 | 0.077513
16.9 | 17 | 2100 | 0.076153
17 | 17.1 | 2100 | 0.074825
17.1 | 17.2 | 2100 | 0.073527
17.2 | 17.3 | 2100 | 0.07226
17.3 | 17.4 | 2100 | 0.071021
17.4 | 17.5 | 2100 | 0.06981
17.5 | 17.6 | 2100 | 0.068627
17.6 | 17.7 | 2100 | 0.067471
17.7 | 17.8 | 2100 | 0.06634
17.8 | 17.9 | 2100 | 0.065234
17.9 | 18 | 2100 | 0.064153
18 | 18.1 | 2100 | 0.063096
18.1 | 18.2 | 2100 | 0.062061
18.2 | 18.3 | 2100 | 0.061049
18.3 | 18.4 | 2100 | 0.060059
18.4 | 18.5 | 2100 | 0.059091
18.5 | 18.6 | 2100 | 0.058143
18.6 | 18.7 | 2100 | 0.057215
18.7 | 18.8 | 2100 | 0.056307
18.8 | 18.9 | 2100 | 0.055418
18.9 | 19 | 2100 | 0.054547
19 | 19.1 | 2100 | 0.053695
19.1 | 19.2 | 2100 | 0.05286
19.2 | 19.3 | 2100 | 0.052043
19.3 | 19.4 | 2100 | 0.051242
19.4 | 19.5 | 2100 | 0.050458
19.5 | 19.6 | 2100 | 0.04969
19.6 | 19.7 | 2100 | 0.048937
19.7 | 19.8 | 2100 | 0.048199
19.8 | 19.9 | 2100 | 0.047476
19.9 | 20 | 0 | 0
20 | 21 | 0 | 0
21 | 25 | 0 | 0