## XXXX_STD
Wind Speed From | Wind Speed To | Power (Kw) | Cp
0 | 1.2 | 0 | 0 | Turbine Make | Suzlon
1.2 | 1.3 | 0 | 0 | Turbine Type | S111
1.3 | 1.4 | 0 | 0 | Cut in Speed | 3
1.4 | 1.5 | 0 | 0 | Cut Out Speed | 21
1.5 | 1.6 | 0 | 0 | Rated Speed | 10
1.6 | 1.7 | 0 | 0 | Swept area | 9817
1.7 | 1.8 | 0 | 0 | Air Density | 1.147
1.8 | 1.9 | 0 | 0
1.9 | 2 | 0 | 0
2 | 2.1 | 0 | 0
2.1 | 2.2 | 0 | 0
2.2 | 2.3 | 0 | 0
2.3 | 2.4 | 0 | 0
2.4 | 2.5 | 0 | 0
2.5 | 2.6 | 28.4232 | 0.28724
2.6 | 2.7 | 35.0815 | 0.31657
2.7 | 2.8 | 43.1509 | 0.34914
2.8 | 2.9 | 51.4072 | 0.37438
2.9 | 3 | 60.9163 | 0.40074
3 | 3.1 | 70.7084 | 0.42157
3.1 | 3.2 | 80.7516 | 0.43771
3.2 | 3.3 | 91.6914 | 0.45318
3.3 | 3.4 | 103.0562 | 0.46572
3.4 | 3.5 | 114.5816 | 0.47468
3.5 | 3.6 | 126.9712 | 0.48338
3.6 | 3.7 | 138.718 | 0.48642
3.7 | 3.8 | 152.4913 | 0.49361
3.8 | 3.9 | 166.2633 | 0.49784
3.9 | 4 | 179.5859 | 0.4984
4 | 4.1 | 194.9507 | 0.50241
4.1 | 4.2 | 210.2099 | 0.50396
4.2 | 4.3 | 225.6653 | 0.50414
4.3 | 4.4 | 242.9239 | 0.50652
4.4 | 4.5 | 260.9487 | 0.50863
4.5 | 4.6 | 278.6474 | 0.50847
4.6 | 4.7 | 297.0316 | 0.50816
4.7 | 4.8 | 315.6028 | 0.50688
4.8 | 4.9 | 335.953 | 0.5072
4.9 | 5 | 356.1749 | 0.50611
5 | 5.1 | 378.7253 | 0.50711
5.1 | 5.2 | 400.4592 | 0.50587
5.2 | 5.3 | 422.3189 | 0.50385
5.3 | 5.4 | 447.1984 | 0.50444
5.4 | 5.5 | 472.1477 | 0.50405
5.5 | 5.6 | 495.4379 | 0.50109
5.6 | 5.7 | 522.2728 | 0.50091
5.7 | 5.8 | 549.4616 | 0.5002
5.8 | 5.9 | 576.1491 | 0.49827
5.9 | 6 | 606.8223 | 0.49899
6 | 6.1 | 636.0653 | 0.49774
6.1 | 6.2 | 664.7005 | 0.49538
6.2 | 6.3 | 696.6237 | 0.49484
6.3 | 6.4 | 728.9985 | 0.49394
6.4 | 6.5 | 763.2922 | 0.49367
6.5 | 6.6 | 794.8169 | 0.49105
6.6 | 6.7 | 829.0773 | 0.48962
6.7 | 6.8 | 865.2853 | 0.48879
6.8 | 6.9 | 899.6548 | 0.48643
6.9 | 7 | 937.1633 | 0.4853
7 | 7.1 | 974.3703 | 0.48354
7.1 | 7.2 | 1011.5094 | 0.48135
7.2 | 7.3 | 1051.2659 | 0.47999
7.3 | 7.4 | 1089.233 | 0.47743
7.4 | 7.5 | 1131.1477 | 0.47624
7.5 | 7.6 | 1172.5773 | 0.47445
7.6 | 7.7 | 1210.6338 | 0.47101
7.7 | 7.8 | 1253.9219 | 0.46933
7.8 | 7.9 | 1294.6065 | 0.46638
7.9 | 8 | 1338.9421 | 0.46449
8 | 8.1 | 1383.5676 | 0.46242
8.1 | 8.2 | 1428.8846 | 0.4603
8.2 | 8.3 | 1469.5948 | 0.45651
8.3 | 8.4 | 1513.6306 | 0.4536
8.4 | 8.5 | 1558.2519 | 0.45068
8.5 | 8.6 | 1599.832 | 0.44675
8.6 | 8.7 | 1643.5132 | 0.44331
8.7 | 8.8 | 1688.1731 | 0.44
8.8 | 8.9 | 1731.227 | 0.43619
8.9 | 9 | 1767.0712 | 0.43054
9 | 9.1 | 1807.3116 | 0.42599
9.1 | 9.2 | 1845.429 | 0.42094
9.2 | 9.3 | 1878.7607 | 0.41487
9.3 | 9.4 | 1909.2853 | 0.4083
9.4 | 9.5 | 1936.3352 | 0.40114
9.5 | 9.6 | 1961.2457 | 0.39374
9.6 | 9.7 | 1982.7627 | 0.38587
9.7 | 9.8 | 2003.122 | 0.37802
9.8 | 9.9 | 2018.1105 | 0.36943
9.9 | 10 | 2031.9283 | 0.36091
10 | 10.1 | 2042.2692 | 0.35208
10.1 | 10.2 | 2051.5125 | 0.34337
10.2 | 10.3 | 2061.2344 | 0.33505
10.3 | 10.4 | 2068.945 | 0.32669
10.4 | 10.5 | 2072.3338 | 0.31797
10.5 | 10.6 | 2076.1384 | 0.30962
10.6 | 10.7 | 2081.3568 | 0.30177
10.7 | 10.8 | 2081.1068 | 0.29343
10.8 | 10.9 | 2085.9238 | 0.28609
10.9 | 11 | 2086.7854 | 0.27848
11 | 11.1 | 2090.4783 | 0.2715
11.1 | 11.2 | 2090.5841 | 0.2643
11.2 | 11.3 | 2092.8238 | 0.25762
11.3 | 11.4 | 2093.3653 | 0.25097
11.4 | 11.5 | 2093.7124 | 0.24452
11.5 | 11.6 | 2095.3614 | 0.23844
11.6 | 11.7 | 2096.5254 | 0.2325
11.7 | 11.8 | 2097.7302 | 0.22677
11.8 | 11.9 | 2096.8848 | 0.22101
11.9 | 12 | 2098.5198 | 0.2157
12 | 12.1 | 2097.5286 | 0.2103
12.1 | 12.2 | 2099.2741 | 0.20534
12.2 | 12.3 | 2098.9636 | 0.20034
12.3 | 12.4 | 2098.3443 | 0.19548
12.4 | 12.5 | 2099.4307 | 0.19092
12.5 | 12.6 | 2100 | 0.18646
12.6 | 12.7 | 2100 | 0.18209
12.7 | 12.8 | 2100 | 0.17786
12.8 | 12.9 | 2100 | 0.17376
12.9 | 13 | 2100 | 0.16978
13 | 13.1 | 2100 | 0.16592
13.1 | 13.2 | 2100 | 0.16218
13.2 | 13.3 | 2100 | 0.15854
13.3 | 13.4 | 2100 | 0.15502
13.4 | 13.5 | 2100 | 0.1516
13.5 | 13.6 | 2100 | 0.14828
13.6 | 13.7 | 2100 | 0.14506
13.7 | 13.8 | 2100 | 0.14193
13.8 | 13.9 | 2100 | 0.13889
13.9 | 14 | 2100 | 0.13593
14 | 14.1 | 2100 | 0.13306
14.1 | 14.2 | 2100 | 0.13027
14.2 | 14.3 | 2100 | 0.12756
14.3 | 14.4 | 2100 | 0.12492
14.4 | 14.5 | 2100 | 0.12235
14.5 | 14.6 | 2100 | 0.11985
14.6 | 14.7 | 2100 | 0.11742
14.7 | 14.8 | 2100 | 0.11506
14.8 | 14.9 | 2100 | 0.11276
14.9 | 15 | 2100 | 0.11052
15 | 15.1 | 2100 | 0.10834
15.1 | 15.2 | 2100 | 0.10621
15.2 | 15.3 | 2100 | 0.10414
15.3 | 15.4 | 2100 | 0.10213
15.4 | 15.5 | 2100 | 0.10016
15.5 | 15.6 | 2100 | 0.09825
15.6 | 15.7 | 2100 | 0.096385
15.7 | 15.8 | 2100 | 0.094566
15.8 | 15.9 | 2100 | 0.092793
15.9 | 16 | 2100 | 0.091064
16 | 16.1 | 2100 | 0.089378
16.1 | 16.2 | 2100 | 0.087733
16.2 | 16.3 | 2100 | 0.086128
16.3 | 16.4 | 2100 | 0.084562
16.4 | 16.5 | 2100 | 0.083034
16.5 | 16.6 | 2100 | 0.081542
16.6 | 16.7 | 2100 | 0.080086
16.7 | 16.8 | 2100 | 0.078665
16.8 | 16.9 | 2100 | 0.077276
16.9 | 17 | 2100 | 0.075921
17 | 17.1 | 2100 | 0.074597
17.1 | 17.2 | 2100 | 0.073303
17.2 | 17.3 | 2100 | 0.072039
17.3 | 17.4 | 2100 | 0.070804
17.4 | 17.5 | 2100 | 0.069597
17.5 | 17.6 | 2100 | 0.068418
17.6 | 17.7 | 2100 | 0.067265
17.7 | 17.8 | 2100 | 0.066137
17.8 | 17.9 | 2100 | 0.065035
17.9 | 18 | 2100 | 0.063957
18 | 18.1 | 2100 | 0.062903
18.1 | 18.2 | 2100 | 0.061872
18.2 | 18.3 | 2100 | 0.060863
18.3 | 18.4 | 2100 | 0.059876
18.4 | 18.5 | 2100 | 0.05891
18.5 | 18.6 | 2100 | 0.057965
18.6 | 18.7 | 2100 | 0.05704
18.7 | 18.8 | 2100 | 0.056135
18.8 | 18.9 | 2100 | 0.055249
18.9 | 19 | 2100 | 0.054381
19 | 19.1 | 2100 | 0.053531
19.1 | 19.2 | 2100 | 0.052699
19.2 | 19.3 | 2100 | 0.051884
19.3 | 19.4 | 2100 | 0.051086
19.4 | 19.5 | 2100 | 0.050304
19.5 | 19.6 | 2100 | 0.049538
19.6 | 19.7 | 2100 | 0.048787
19.7 | 19.8 | 2100 | 0.048052
19.8 | 19.9 | 2100 | 0.047331
19.9 | 20 | 0 | 0
20 | 21 | 0 | 0
21 | 25 | 0 | 0