## XXXX_STD
Wind Speed From | Wind Speed To | Power (Kw) | Cp
0 | 1.2 | 0 | 0 | Turbine Make | Suzlon
1.2 | 1.3 | 0 | 0 | Turbine Type | S111
1.3 | 1.4 | 0 | 0 | Cut in Speed | 3
1.4 | 1.5 | 0 | 0 | Cut Out Speed | 21
1.5 | 1.6 | 0 | 0 | Rated Speed | 10
1.6 | 1.7 | 0 | 0 | Swept area | 9817
1.7 | 1.8 | 0 | 0 | Air Density | 1.1612
1.8 | 1.9 | 0 | 0
1.9 | 2 | 0 | 0
2 | 2.1 | 0 | 0
2.1 | 2.2 | 0 | 0
2.2 | 2.3 | 0 | 0
2.3 | 2.4 | 0 | 0
2.4 | 2.5 | 0 | 0
2.5 | 2.6 | 26.7312 | 0.30015
2.6 | 2.7 | 33.8212 | 0.33761
2.7 | 2.8 | 41.5135 | 0.37003
2.8 | 2.9 | 50.3112 | 0.4021
2.9 | 3 | 59.2038 | 0.42589
3 | 3.1 | 68.0803 | 0.44239
3.1 | 3.2 | 77.2628 | 0.45502
3.2 | 3.3 | 87.5878 | 0.46896
3.3 | 3.4 | 98.5788 | 0.48127
3.4 | 3.5 | 109.7414 | 0.48987
3.5 | 3.6 | 121.5433 | 0.49736
3.6 | 3.7 | 134.3759 | 0.50531
3.7 | 3.8 | 147.1463 | 0.50967
3.8 | 3.9 | 160.8171 | 0.51419
3.9 | 4 | 175.5135 | 0.51911
4 | 4.1 | 190.3114 | 0.52171
4.1 | 4.2 | 205.2156 | 0.5224
4.2 | 4.3 | 219.0638 | 0.51876
4.3 | 4.4 | 235.8738 | 0.5205
4.4 | 4.5 | 253.2741 | 0.52165
4.5 | 4.6 | 272.7311 | 0.5251
4.6 | 4.7 | 288.6612 | 0.52031
4.7 | 4.8 | 307.3432 | 0.51937
4.8 | 4.9 | 327.2554 | 0.51917
4.9 | 5 | 346.4547 | 0.51666
5 | 5.1 | 369.3747 | 0.51844
5.1 | 5.2 | 390.2546 | 0.51616
5.2 | 5.3 | 418.2502 | 0.52188
5.3 | 5.4 | 437.6502 | 0.51576
5.4 | 5.5 | 462.9509 | 0.51582
5.5 | 5.6 | 491.1416 | 0.51792
5.6 | 5.7 | 515.7338 | 0.51524
5.7 | 5.8 | 540.5484 | 0.5121
5.8 | 5.9 | 571.3722 | 0.51378
5.9 | 6 | 598.2648 | 0.51107
6 | 6.1 | 622.1327 | 0.50533
6.1 | 6.2 | 648.1921 | 0.50102
6.2 | 6.3 | 681.5825 | 0.50175
6.3 | 6.4 | 711.7314 | 0.49939
6.4 | 6.5 | 748.2075 | 0.50076
6.5 | 6.6 | 785 | 0.5015
6.6 | 6.7 | 813.3743 | 0.49637
6.7 | 6.8 | 838.7799 | 0.48929
6.8 | 6.9 | 881.128 | 0.49165
6.9 | 7 | 920.8394 | 0.49179
7 | 7.1 | 960 | 0.49104
7.1 | 7.2 | 985 | 0.48284
7.2 | 7.3 | 1026.1114 | 0.48233
7.3 | 7.4 | 1056.5926 | 0.47652
7.4 | 7.5 | 1095.0792 | 0.47413
7.5 | 7.6 | 1130.12 | 0.46999
7.6 | 7.7 | 1173.4 | 0.46897
7.7 | 7.8 | 1215 | 0.46693
7.8 | 7.9 | 1258.0993 | 0.46513
7.9 | 8 | 1274 | 0.45335
8 | 8.1 | 1286.6815 | 0.44091
8.1 | 8.2 | 1337.0127 | 0.44139
8.2 | 8.3 | 1368.7231 | 0.43553
8.3 | 8.4 | 1407.1012 | 0.43175
8.4 | 8.5 | 1445.402 | 0.42785
8.5 | 8.6 | 1488.7352 | 0.42531
8.6 | 8.7 | 1535 | 0.42341
8.7 | 8.8 | 1569.23 | 0.41809
8.8 | 8.9 | 1605.1 | 0.41324
8.9 | 9 | 1651.4176 | 0.41099
9 | 9.1 | 1681.5376 | 0.40469
9.1 | 9.2 | 1710.2176 | 0.39817
9.2 | 9.3 | 1740.7054 | 0.3922
9.3 | 9.4 | 1775.4 | 0.38725
9.4 | 9.5 | 1812.23 | 0.3828
9.5 | 9.6 | 1873.5 | 0.38338
9.6 | 9.7 | 1899.2 | 0.37662
9.7 | 9.8 | 1905.12 | 0.36623
9.8 | 9.9 | 1926.0091 | 0.35902
9.9 | 10 | 1949.54 | 0.35251
10 | 10.1 | 1998.56 | 0.35064
10.1 | 10.2 | 1991.23 | 0.33908
10.2 | 10.3 | 2027.25 | 0.33516
10.3 | 10.4 | 2030.5 | 0.32601
10.4 | 10.5 | 2033.75 | 0.31721
10.5 | 10.6 | 2037 | 0.30872
10.6 | 10.7 | 2040.25 | 0.30055
10.7 | 10.8 | 2043.5 | 0.29266
10.8 | 10.9 | 2046.75 | 0.28506
10.9 | 11 | 2050.12 | 0.27774
11 | 11.1 | 2058.225 | 0.27131
11.1 | 11.2 | 2068.3 | 0.26533
11.2 | 11.3 | 2071.9 | 0.25874
11.3 | 11.4 | 2078.6667 | 0.25275
11.4 | 11.5 | 2086.3333 | 0.24707
11.5 | 11.6 | 2094.6 | 0.24163
11.6 | 11.7 | 2100 | 0.23604
11.7 | 11.8 | 2100 | 0.23004
11.8 | 11.9 | 2100 | 0.22424
11.9 | 12 | 2100 | 0.21864
12 | 12.1 | 2100 | 0.21322
12.1 | 12.2 | 2100 | 0.20797
12.2 | 12.3 | 2100 | 0.2029
12.3 | 12.4 | 2100 | 0.19799
12.4 | 12.5 | 2100 | 0.19324
12.5 | 12.6 | 2100 | 0.18864
12.6 | 12.7 | 2100 | 0.18418
12.7 | 12.8 | 2100 | 0.17987
12.8 | 12.9 | 2100 | 0.17568
12.9 | 13 | 2100 | 0.17163
13 | 13.1 | 2100 | 0.1677
13.1 | 13.2 | 2100 | 0.16389
13.2 | 13.3 | 2100 | 0.16019
13.3 | 13.4 | 2100 | 0.15661
13.4 | 13.5 | 2100 | 0.15313
13.5 | 13.6 | 2100 | 0.14975
13.6 | 13.7 | 2100 | 0.14647
13.7 | 13.8 | 2100 | 0.14329
13.8 | 13.9 | 2100 | 0.14019
13.9 | 14 | 2100 | 0.13719
14 | 14.1 | 2100 | 0.13427
14.1 | 14.2 | 2100 | 0.13143
14.2 | 14.3 | 2100 | 0.12868
14.3 | 14.4 | 2100 | 0.126
14.4 | 14.5 | 2100 | 0.12339
14.5 | 14.6 | 2100 | 0.12085
14.6 | 14.7 | 2100 | 0.11839
14.7 | 14.8 | 2100 | 0.11599
14.8 | 14.9 | 2100 | 0.11365
14.9 | 15 | 2100 | 0.11138
15 | 15.1 | 2100 | 0.10917
15.1 | 15.2 | 2100 | 0.10701
15.2 | 15.3 | 2100 | 0.10491
15.3 | 15.4 | 2100 | 0.10287
15.4 | 15.5 | 2100 | 0.10088
15.5 | 15.6 | 2100 | 0.098939
15.6 | 15.7 | 2100 | 0.097049
15.7 | 15.8 | 2100 | 0.095206
15.8 | 15.9 | 2100 | 0.09341
15.9 | 16 | 2100 | 0.091658
16 | 16.1 | 2100 | 0.08995
16.1 | 16.2 | 2100 | 0.088285
16.2 | 16.3 | 2100 | 0.08666
16.3 | 16.4 | 2100 | 0.085075
16.4 | 16.5 | 2100 | 0.083528
16.5 | 16.6 | 2100 | 0.082018
16.6 | 16.7 | 2100 | 0.080545
16.7 | 16.8 | 2100 | 0.079107
16.8 | 16.9 | 2100 | 0.077703
16.9 | 17 | 2100 | 0.076331
17 | 17.1 | 2100 | 0.074992
17.1 | 17.2 | 2100 | 0.073684
17.2 | 17.3 | 2100 | 0.072407
17.3 | 17.4 | 2100 | 0.071158
17.4 | 17.5 | 2100 | 0.069938
17.5 | 17.6 | 2100 | 0.068746
17.6 | 17.7 | 2100 | 0.067581
17.7 | 17.8 | 2100 | 0.066442
17.8 | 17.9 | 2100 | 0.065329
17.9 | 18 | 2100 | 0.06424
18 | 18.1 | 2100 | 0.063175
18.1 | 18.2 | 2100 | 0.062134
18.2 | 18.3 | 2100 | 0.061115
18.3 | 18.4 | 2100 | 0.060119
18.4 | 18.5 | 2100 | 0.059144
18.5 | 18.6 | 2100 | 0.05819
18.6 | 18.7 | 2100 | 0.057256
18.7 | 18.8 | 2100 | 0.056343
18.8 | 18.9 | 2100 | 0.055449
18.9 | 19 | 2100 | 0.054573
19 | 19.1 | 2100 | 0.053716
19.1 | 19.2 | 2100 | 0.052877
19.2 | 19.3 | 2100 | 0.052055
19.3 | 19.4 | 2100 | 0.05125
19.4 | 19.5 | 2100 | 0.050461
19.5 | 19.6 | 2100 | 0.049689
19.6 | 19.7 | 2100 | 0.048932
19.7 | 19.8 | 2100 | 0.048191
19.8 | 19.9 | 2100 | 0.047464
19.9 | 20 | 2100 | 0.046752
20 | 21 | 0 | 0
21 | 25 | 0 | 0