## XXXX_STD
Wind Speed From | Wind Speed To | Power (Kw) | Cp
0 | 1.2 | 0 | 0 | Turbine Make | Suzlon
1.2 | 1.3 | 0 | 0 | Turbine Type | S111
1.3 | 1.4 | 0 | 0 | Cut in Speed | 3
1.4 | 1.5 | 0 | 0 | Cut Out Speed | 21
1.5 | 1.6 | 0 | 0 | Rated Speed | 10
1.6 | 1.7 | 0 | 0 | Swept area | 9817
1.7 | 1.8 | 0 | 0 | Air Density | 1.1666
1.8 | 1.9 | 0 | 0
1.9 | 2 | 0 | 0
2 | 2.1 | 0 | 0
2.1 | 2.2 | 0 | 0
2.2 | 2.3 | 0 | 0
2.3 | 2.4 | 0 | 0
2.4 | 2.5 | 0 | 0
2.5 | 2.6 | 5 | 0.055883
2.6 | 2.7 | 15 | 0.14904
2.7 | 2.8 | 27 | 0.23955
2.8 | 2.9 | 40 | 0.31821
2.9 | 3 | 55 | 0.39382
3 | 3.1 | 68 | 0.43982
3.1 | 3.2 | 80 | 0.46896
3.2 | 3.3 | 94.0087 | 0.50101
3.3 | 3.4 | 105.6224 | 0.51327
3.4 | 3.5 | 117.0434 | 0.52004
3.5 | 3.6 | 129.4085 | 0.52709
3.6 | 3.7 | 142.1991 | 0.53225
3.7 | 3.8 | 155.0776 | 0.53465
3.8 | 3.9 | 169.2761 | 0.53873
3.9 | 4 | 183.4067 | 0.53995
4 | 4.1 | 197.5343 | 0.539
4.1 | 4.2 | 213.5213 | 0.54103
4.2 | 4.3 | 227.7879 | 0.53692
4.3 | 4.4 | 244.8052 | 0.53771
4.4 | 4.5 | 262.7686 | 0.5387
4.5 | 4.6 | 279.918 | 0.53644
4.6 | 4.7 | 298.1265 | 0.53488
4.7 | 4.8 | 316.7193 | 0.53273
4.8 | 4.9 | 336.2421 | 0.53095
4.9 | 5 | 355.6858 | 0.52797
5 | 5.1 | 377.2766 | 0.52708
5.1 | 5.2 | 399.2568 | 0.52562
5.2 | 5.3 | 421.7649 | 0.52383
5.3 | 5.4 | 445.1186 | 0.52213
5.4 | 5.5 | 470.4998 | 0.5218
5.5 | 5.6 | 495.8323 | 0.52045
5.6 | 5.7 | 523.3539 | 0.52043
5.7 | 5.8 | 548.8341 | 0.51754
5.8 | 5.9 | 574.7627 | 0.51444
5.9 | 6 | 602.8625 | 0.51262
6 | 6.1 | 632.6316 | 0.51148
6.1 | 6.2 | 661.092 | 0.50863
6.2 | 6.3 | 693.3849 | 0.50808
6.3 | 6.4 | 725.2665 | 0.50653
6.4 | 6.5 | 755.5674 | 0.50334
6.5 | 6.6 | 791.4977 | 0.50331
6.6 | 6.7 | 819.0775 | 0.49753
6.7 | 6.8 | 856.7942 | 0.49749
6.8 | 6.9 | 891.2433 | 0.49499
6.9 | 7 | 920.9686 | 0.48958
7 | 7.1 | 960.1521 | 0.48885
7.1 | 7.2 | 997.1638 | 0.48654
7.2 | 7.3 | 1030.6947 | 0.48224
7.3 | 7.4 | 1072.1983 | 0.48132
7.4 | 7.5 | 1106.3854 | 0.4768
7.5 | 7.6 | 1144.3481 | 0.4737
7.6 | 7.7 | 1183.7673 | 0.47093
7.7 | 7.8 | 1220.5778 | 0.4669
7.8 | 7.9 | 1257.7886 | 0.46286
7.9 | 8 | 1292.5381 | 0.45782
8 | 8.1 | 1327.3347 | 0.45273
8.1 | 8.2 | 1373.3792 | 0.4513
8.2 | 8.3 | 1400.5332 | 0.44359
8.3 | 8.4 | 1438.5125 | 0.43935
8.4 | 8.5 | 1490.953 | 0.43929
8.5 | 8.6 | 1522.2707 | 0.43288
8.6 | 8.7 | 1578.5123 | 0.43339
8.7 | 8.8 | 1604.6841 | 0.42556
8.8 | 8.9 | 1667.8034 | 0.42739
8.9 | 9 | 1706.1096 | 0.42264
9 | 9.1 | 1748.1826 | 0.41878
9.1 | 9.2 | 1804.7948 | 0.41825
9.2 | 9.3 | 1836.5634 | 0.41188
9.3 | 9.4 | 1873.9337 | 0.40685
9.4 | 9.5 | 1883.5699 | 0.39603
9.5 | 9.6 | 1920.7742 | 0.39123
9.6 | 9.7 | 1936.7034 | 0.38228
9.7 | 9.8 | 1969.3269 | 0.37682
9.8 | 9.9 | 1972.463 | 0.36598
9.9 | 10 | 2000.9872 | 0.36014
10 | 10.1 | 2004.0239 | 0.34997
10.1 | 10.2 | 2030.4028 | 0.34415
10.2 | 10.3 | 2034.6 | 0.33482
10.3 | 10.4 | 2038.9 | 0.32585
10.4 | 10.5 | 2043.1 | 0.31719
10.5 | 10.6 | 2047.3 | 0.30885
10.6 | 10.7 | 2051.5 | 0.3008
10.7 | 10.8 | 2055.8 | 0.29306
10.8 | 10.9 | 2060 | 0.28558
10.9 | 11 | 2064.2 | 0.27836
11 | 11.1 | 2068.5 | 0.2714
11.1 | 11.2 | 2072.7 | 0.26467
11.2 | 11.3 | 2076.925 | 0.25816
11.3 | 11.4 | 2081 | 0.25186
11.4 | 11.5 | 2086 | 0.24588
11.5 | 11.6 | 2090 | 0.23998
11.6 | 11.7 | 2095 | 0.23439
11.7 | 11.8 | 2100 | 0.22898
11.8 | 11.9 | 2100 | 0.2232
11.9 | 12 | 2100 | 0.21762
12 | 12.1 | 2100 | 0.21223
12.1 | 12.2 | 2100 | 0.20701
12.2 | 12.3 | 2100 | 0.20196
12.3 | 12.4 | 2100 | 0.19708
12.4 | 12.5 | 2100 | 0.19235
12.5 | 12.6 | 2100 | 0.18777
12.6 | 12.7 | 2100 | 0.18333
12.7 | 12.8 | 2100 | 0.17903
12.8 | 12.9 | 2100 | 0.17487
12.9 | 13 | 2100 | 0.17084
13 | 13.1 | 2100 | 0.16692
13.1 | 13.2 | 2100 | 0.16313
13.2 | 13.3 | 2100 | 0.15945
13.3 | 13.4 | 2100 | 0.15588
13.4 | 13.5 | 2100 | 0.15242
13.5 | 13.6 | 2100 | 0.14906
13.6 | 13.7 | 2100 | 0.14579
13.7 | 13.8 | 2100 | 0.14262
13.8 | 13.9 | 2100 | 0.13954
13.9 | 14 | 2100 | 0.13655
14 | 14.1 | 2100 | 0.13365
14.1 | 14.2 | 2100 | 0.13083
14.2 | 14.3 | 2100 | 0.12808
14.3 | 14.4 | 2100 | 0.12541
14.4 | 14.5 | 2100 | 0.12282
14.5 | 14.6 | 2100 | 0.12029
14.6 | 14.7 | 2100 | 0.11784
14.7 | 14.8 | 2100 | 0.11545
14.8 | 14.9 | 2100 | 0.11313
14.9 | 15 | 2100 | 0.11086
15 | 15.1 | 2100 | 0.10866
15.1 | 15.2 | 2100 | 0.10652
15.2 | 15.3 | 2100 | 0.10443
15.3 | 15.4 | 2100 | 0.10239
15.4 | 15.5 | 2100 | 0.10041
15.5 | 15.6 | 2100 | 0.098481
15.6 | 15.7 | 2100 | 0.096599
15.7 | 15.8 | 2100 | 0.094765
15.8 | 15.9 | 2100 | 0.092977
15.9 | 16 | 2100 | 0.091234
16 | 16.1 | 2100 | 0.089534
16.1 | 16.2 | 2100 | 0.087876
16.2 | 16.3 | 2100 | 0.086259
16.3 | 16.4 | 2100 | 0.084681
16.4 | 16.5 | 2100 | 0.083141
16.5 | 16.6 | 2100 | 0.081639
16.6 | 16.7 | 2100 | 0.080172
16.7 | 16.8 | 2100 | 0.078741
16.8 | 16.9 | 2100 | 0.077343
16.9 | 17 | 2100 | 0.075978
17 | 17.1 | 2100 | 0.074645
17.1 | 17.2 | 2100 | 0.073343
17.2 | 17.3 | 2100 | 0.072071
17.3 | 17.4 | 2100 | 0.070829
17.4 | 17.5 | 2100 | 0.069615
17.5 | 17.6 | 2100 | 0.068428
17.6 | 17.7 | 2100 | 0.067268
17.7 | 17.8 | 2100 | 0.066135
17.8 | 17.9 | 2100 | 0.065026
17.9 | 18 | 2100 | 0.063942
18 | 18.1 | 2100 | 0.062883
18.1 | 18.2 | 2100 | 0.061846
18.2 | 18.3 | 2100 | 0.060832
18.3 | 18.4 | 2100 | 0.059841
18.4 | 18.5 | 2100 | 0.05887
18.5 | 18.6 | 2100 | 0.057921
18.6 | 18.7 | 2100 | 0.056991
18.7 | 18.8 | 2100 | 0.056082
18.8 | 18.9 | 2100 | 0.055192
18.9 | 19 | 2100 | 0.05432
19 | 19.1 | 2100 | 0.053467
19.1 | 19.2 | 2100 | 0.052632
19.2 | 19.3 | 2100 | 0.051814
19.3 | 19.4 | 2100 | 0.051012
19.4 | 19.5 | 2100 | 0.050228
19.5 | 19.6 | 2100 | 0.049459
19.6 | 19.7 | 2100 | 0.048706
19.7 | 19.8 | 2100 | 0.047968
19.8 | 19.9 | 2100 | 0.047245
19.9 | 20 | 2100 | 0.046536
20 | 21 | 0 | 0
21 | 25 | 0 | 0