## XXXX_STD
Wind Speed From | Wind Speed To | Power (Kw) | Cp
0 | 1.2 | 0 | 0 | Turbine Make | Suzlon
1.2 | 1.3 | 0 | 0 | Turbine Type | S111
1.3 | 1.4 | 0 | 0 | Cut in Speed | 3
1.4 | 1.5 | 0 | 0 | Cut Out Speed | 21
1.5 | 1.6 | 0 | 0 | Rated Speed | 10
1.6 | 1.7 | 0 | 0 | Swept area | 9817
1.7 | 1.8 | 0 | 0 | Air Density | 1.1274
1.8 | 1.9 | 0 | 0
1.9 | 2 | 0 | 0
2 | 2.1 | 0 | 0
2.1 | 2.2 | 0 | 0
2.2 | 2.3 | 0 | 0
2.3 | 2.4 | 0 | 0
2.4 | 2.5 | 0 | 0
2.5 | 2.6 | 19.5714 | 0.20122
2.6 | 2.7 | 35.5744 | 0.3266
2.7 | 2.8 | 40 | 0.32928
2.8 | 2.9 | 48 | 0.35565
2.9 | 3 | 54.1917 | 0.3627
3 | 3.1 | 63.3449 | 0.38424
3.1 | 3.2 | 70.0247 | 0.38617
3.2 | 3.3 | 77.1725 | 0.38806
3.3 | 3.4 | 89.6418 | 0.41214
3.4 | 3.5 | 100.7381 | 0.42458
3.5 | 3.6 | 113.61 | 0.44003
3.6 | 3.7 | 123.7006 | 0.44131
3.7 | 3.8 | 136.8986 | 0.45084
3.8 | 3.9 | 150.1015 | 0.45726
3.9 | 4 | 161.2957 | 0.45542
4 | 4.1 | 177.6346 | 0.46575
4.1 | 4.2 | 190.2538 | 0.46404
4.2 | 4.3 | 202.2095 | 0.45959
4.3 | 4.4 | 216.5117 | 0.4593
4.4 | 4.5 | 225.8689 | 0.44791
4.5 | 4.6 | 242.7972 | 0.45076
4.6 | 4.7 | 256.4957 | 0.44644
4.7 | 4.8 | 272.5904 | 0.44541
4.8 | 4.9 | 285.8327 | 0.43903
4.9 | 5 | 301.3112 | 0.43559
5 | 5.1 | 310.7097 | 0.42327
5.1 | 5.2 | 326.8197 | 0.42002
5.2 | 5.3 | 337.7952 | 0.41001
5.3 | 5.4 | 355.5994 | 0.40809
5.4 | 5.5 | 379.5876 | 0.41228
5.5 | 5.6 | 395.2944 | 0.40675
5.6 | 5.7 | 411.9804 | 0.402
5.7 | 5.8 | 437.1336 | 0.40486
5.8 | 5.9 | 460.2075 | 0.40492
5.9 | 6 | 478.7786 | 0.40055
6 | 6.1 | 505.258 | 0.40225
6.1 | 6.2 | 529.3995 | 0.4014
6.2 | 6.3 | 550.1973 | 0.39762
6.3 | 6.4 | 586.0356 | 0.40398
6.4 | 6.5 | 605.4682 | 0.3984
6.5 | 6.6 | 629.6238 | 0.39575
6.6 | 6.7 | 668.5701 | 0.40169
6.7 | 6.8 | 694.6546 | 0.39922
6.8 | 6.9 | 726.1402 | 0.39944
6.9 | 7 | 754.1873 | 0.39734
7 | 7.1 | 786.9516 | 0.39733
7.1 | 7.2 | 825.0949 | 0.39947
7.2 | 7.3 | 853.3217 | 0.39639
7.3 | 7.4 | 885.7228 | 0.39498
7.4 | 7.5 | 916.3784 | 0.39252
7.5 | 7.6 | 949.415 | 0.39083
7.6 | 7.7 | 979.8076 | 0.38783
7.7 | 7.8 | 1019.5238 | 0.38823
7.8 | 7.9 | 1051.1633 | 0.38527
7.9 | 8 | 1082.4296 | 0.38203
8 | 8.1 | 1118.7779 | 0.38042
8.1 | 8.2 | 1161.3685 | 0.38063
8.2 | 8.3 | 1190.0269 | 0.37609
8.3 | 8.4 | 1226.774 | 0.37402
8.4 | 8.5 | 1256.0527 | 0.36959
8.5 | 8.6 | 1285.4612 | 0.36521
8.6 | 8.7 | 1332.846 | 0.36576
8.7 | 8.8 | 1361.0494 | 0.36091
8.8 | 8.9 | 1391.1 | 0.35658
8.9 | 9 | 1429.1438 | 0.35426
9 | 9.1 | 1460.4014 | 0.3502
9.1 | 9.2 | 1490.0932 | 0.3458
9.2 | 9.3 | 1537.2134 | 0.34535
9.3 | 9.4 | 1557.8234 | 0.33893
9.4 | 9.5 | 1600.5319 | 0.33734
9.5 | 9.6 | 1628.5729 | 0.33263
9.6 | 9.7 | 1668.603 | 0.33038
9.7 | 9.8 | 1686.9085 | 0.32388
9.8 | 9.9 | 1735.3613 | 0.32319
9.9 | 10 | 1761.8169 | 0.31837
10 | 10.1 | 1791.8636 | 0.31428
10.1 | 10.2 | 1835.9256 | 0.31263
10.2 | 10.3 | 1868.1845 | 0.30895
10.3 | 10.4 | 1892.5118 | 0.30403
10.4 | 10.5 | 1909.2775 | 0.29804
10.5 | 10.6 | 1930.6716 | 0.29293
10.6 | 10.7 | 1955.4601 | 0.28845
10.7 | 10.8 | 1977.3935 | 0.28366
10.8 | 10.9 | 1997.9252 | 0.27879
10.9 | 11 | 2008.4571 | 0.27268
11 | 11.1 | 2015.4382 | 0.2663
11.1 | 11.2 | 2033.3476 | 0.26154
11.2 | 11.3 | 2043.0584 | 0.25587
11.3 | 11.4 | 2046.5612 | 0.24962
11.4 | 11.5 | 2051.0483 | 0.2437
11.5 | 11.6 | 2052.3076 | 0.2376
11.6 | 11.7 | 2059.4232 | 0.23236
11.7 | 11.8 | 2060.7971 | 0.22665
11.8 | 11.9 | 2058.4693 | 0.22074
11.9 | 12 | 2071.2565 | 0.2166
12 | 12.1 | 2066.0476 | 0.21075
12.1 | 12.2 | 2066.3181 | 0.20563
12.2 | 12.3 | 2066.9613 | 0.20072
12.3 | 12.4 | 2071.3824 | 0.19632
12.4 | 12.5 | 2070.8967 | 0.1916
12.5 | 12.6 | 2067.2722 | 0.18675
12.6 | 12.7 | 2070.773 | 0.18268
12.7 | 12.8 | 2075.2603 | 0.17882
12.8 | 12.9 | 2082.4143 | 0.1753
12.9 | 13 | 2079.6305 | 0.17105
13 | 13.1 | 2077.2686 | 0.16698
13.1 | 13.2 | 2093.986 | 0.16452
13.2 | 13.3 | 2097.7812 | 0.16113
13.3 | 13.4 | 2091.6077 | 0.15709
13.4 | 13.5 | 2095.1811 | 0.15388
13.5 | 13.6 | 2095.6615 | 0.15055
13.6 | 13.7 | 2093.7261 | 0.14714
13.7 | 13.8 | 2100 | 0.1444
13.8 | 13.9 | 2100 | 0.1413
13.9 | 14 | 2100 | 0.1383
14 | 14.1 | 2100 | 0.13537
14.1 | 14.2 | 2100 | 0.13253
14.2 | 14.3 | 2100 | 0.12977
14.3 | 14.4 | 2100 | 0.12709
14.4 | 14.5 | 2100 | 0.12448
14.5 | 14.6 | 2100 | 0.12194
14.6 | 14.7 | 2100 | 0.11946
14.7 | 14.8 | 2100 | 0.11706
14.8 | 14.9 | 2100 | 0.11472
14.9 | 15 | 2100 | 0.11244
15 | 15.1 | 2100 | 0.11022
15.1 | 15.2 | 2100 | 0.10806
15.2 | 15.3 | 2100 | 0.10595
15.3 | 15.4 | 2100 | 0.1039
15.4 | 15.5 | 2100 | 0.10191
15.5 | 15.6 | 2100 | 0.099958
15.6 | 15.7 | 2100 | 0.09806
15.7 | 15.8 | 2100 | 0.09621
15.8 | 15.9 | 2100 | 0.094406
15.9 | 16 | 2100 | 0.092647
16 | 16.1 | 2100 | 0.090932
16.1 | 16.2 | 2100 | 0.089258
16.2 | 16.3 | 2100 | 0.087625
16.3 | 16.4 | 2100 | 0.086032
16.4 | 16.5 | 2100 | 0.084477
16.5 | 16.6 | 2100 | 0.08296
16.6 | 16.7 | 2100 | 0.081479
16.7 | 16.8 | 2100 | 0.080032
16.8 | 16.9 | 2100 | 0.07862
16.9 | 17 | 2100 | 0.077241
17 | 17.1 | 2100 | 0.075893
17.1 | 17.2 | 2100 | 0.074577
17.2 | 17.3 | 2100 | 0.073292
17.3 | 17.4 | 2100 | 0.072035
17.4 | 17.5 | 2100 | 0.070807
17.5 | 17.6 | 2100 | 0.069607
17.6 | 17.7 | 2100 | 0.068434
17.7 | 17.8 | 2100 | 0.067287
17.8 | 17.9 | 2100 | 0.066166
17.9 | 18 | 2100 | 0.065069
18 | 18.1 | 2100 | 0.063997
18.1 | 18.2 | 2100 | 0.062947
18.2 | 18.3 | 2100 | 0.061921
18.3 | 18.4 | 2100 | 0.060917
18.4 | 18.5 | 2100 | 0.059935
18.5 | 18.6 | 2100 | 0.058973
18.6 | 18.7 | 2100 | 0.058032
18.7 | 18.8 | 2100 | 0.057111
18.8 | 18.9 | 2100 | 0.056209
18.9 | 19 | 2100 | 0.055326
19 | 19.1 | 2100 | 0.054462
19.1 | 19.2 | 2100 | 0.053615
19.2 | 19.3 | 2100 | 0.052786
19.3 | 19.4 | 2100 | 0.051974
19.4 | 19.5 | 2100 | 0.051179
19.5 | 19.6 | 2100 | 0.050399
19.6 | 19.7 | 2100 | 0.049636
19.7 | 19.8 | 2100 | 0.048887
19.8 | 19.9 | 2100 | 0.048154
19.9 | 20 | 0 | 0
20 | 21 | 0 | 0
21 | 25 | 0 | 0