## XXXX_STD
Wind Speed From | Wind Speed To | Power (Kw) | Cp
0 | 1.2 | 0 | 0 | Turbine Make | Suzlon
1.2 | 1.3 | 0 | 0 | Turbine Type | S111
1.3 | 1.4 | 0 | 0 | Cut in Speed | 3
1.4 | 1.5 | 0 | 0 | Cut Out Speed | 21
1.5 | 1.6 | 0 | 0 | Rated Speed | 10
1.6 | 1.7 | 0 | 0 | Swept area | 9817
1.7 | 1.8 | 0 | 0 | Air Density | 1.1284
1.8 | 1.9 | 0 | 0
1.9 | 2 | 0 | 0
2 | 2.1 | 0 | 0
2.1 | 2.2 | 0 | 0
2.2 | 2.3 | 0 | 0
2.3 | 2.4 | 0 | 0
2.4 | 2.5 | 0 | 0
2.5 | 2.6 | 20 | 0.2311
2.6 | 2.7 | 29.0098 | 0.298
2.7 | 2.8 | 35.367 | 0.32441
2.8 | 2.9 | 43.3034 | 0.35615
2.9 | 3 | 51.5106 | 0.38132
3 | 3.1 | 59.718 | 0.39933
3.1 | 3.2 | 69.6702 | 0.42223
3.2 | 3.3 | 80.3746 | 0.44285
3.3 | 3.4 | 91.2267 | 0.45832
3.4 | 3.5 | 101.4807 | 0.46616
3.5 | 3.6 | 112.0278 | 0.47175
3.6 | 3.7 | 124.0786 | 0.48015
3.7 | 3.8 | 137.1548 | 0.48887
3.8 | 3.9 | 149.32 | 0.49131
3.9 | 4 | 161.9785 | 0.49301
4 | 4.1 | 175.27 | 0.49444
4.1 | 4.2 | 188.2557 | 0.49316
4.2 | 4.3 | 200.7853 | 0.4893
4.3 | 4.4 | 213.5674 | 0.48497
4.4 | 4.5 | 227.9797 | 0.4832
4.5 | 4.6 | 243.763 | 0.48297
4.6 | 4.7 | 258.7561 | 0.47996
4.7 | 4.8 | 273.7718 | 0.47608
4.8 | 4.9 | 289.1089 | 0.47198
4.9 | 5 | 306.4851 | 0.47034
5 | 5.1 | 321.9034 | 0.46495
5.1 | 5.2 | 338.5719 | 0.46082
5.2 | 5.3 | 356.4548 | 0.4577
5.3 | 5.4 | 374.4436 | 0.4541
5.4 | 5.5 | 395.0083 | 0.45291
5.5 | 5.6 | 415.1137 | 0.45047
5.6 | 5.7 | 435.0363 | 0.44725
5.7 | 5.8 | 457.65 | 0.44617
5.8 | 5.9 | 481.681 | 0.44572
5.9 | 6 | 507.5004 | 0.44614
6 | 6.1 | 529.5679 | 0.44265
6.1 | 6.2 | 555.5154 | 0.44187
6.2 | 6.3 | 584.036 | 0.44244
6.3 | 6.4 | 610.28 | 0.44065
6.4 | 6.5 | 637.6161 | 0.43914
6.5 | 6.6 | 666.508 | 0.43818
6.6 | 6.7 | 695.501 | 0.43677
6.7 | 6.8 | 727.4241 | 0.43667
6.8 | 6.9 | 757.3661 | 0.43488
6.9 | 7 | 789.1476 | 0.43371
7 | 7.1 | 810.1932 | 0.42646
7.1 | 7.2 | 838.6387 | 0.42305
7.2 | 7.3 | 879.2923 | 0.42533
7.3 | 7.4 | 915.8275 | 0.42504
7.4 | 7.5 | 952.0794 | 0.4242
7.5 | 7.6 | 988.9424 | 0.42323
7.6 | 7.7 | 1010.7077 | 0.41569
7.7 | 7.8 | 1047.3243 | 0.41419
7.8 | 7.9 | 1080.36 | 0.41103
7.9 | 8 | 1123.58 | 0.41144
8 | 8.1 | 1162.65 | 0.40998
8.1 | 8.2 | 1205.21 | 0.40945
8.2 | 8.3 | 1244.65 | 0.40756
8.3 | 8.4 | 1288.1259 | 0.40674
8.4 | 8.5 | 1320.2521 | 0.40217
8.5 | 8.6 | 1358.8411 | 0.39948
8.6 | 8.7 | 1400.8888 | 0.39765
8.7 | 8.8 | 1434.6159 | 0.39334
8.8 | 8.9 | 1472.0278 | 0.38999
8.9 | 9 | 1518.65 | 0.38893
9 | 9.1 | 1556.0234 | 0.38537
9.1 | 9.2 | 1602.9824 | 0.38405
9.2 | 9.3 | 1640.2775 | 0.38031
9.3 | 9.4 | 1661.9899 | 0.37305
9.4 | 9.5 | 1685.23 | 0.36632
9.5 | 9.6 | 1697.0253 | 0.35736
9.6 | 9.7 | 1728.3321 | 0.3527
9.7 | 9.8 | 1755.36 | 0.34725
9.8 | 9.9 | 1776.39 | 0.34076
9.9 | 10 | 1806.9077 | 0.33622
10 | 10.1 | 1850.21 | 0.33405
10.1 | 10.2 | 1880.8536 | 0.32959
10.2 | 10.3 | 1931.3667 | 0.32859
10.3 | 10.4 | 1947.7957 | 0.32183
10.4 | 10.5 | 1965.35 | 0.31545
10.5 | 10.6 | 1981.39 | 0.30902
10.6 | 10.7 | 1999.65 | 0.30313
10.7 | 10.8 | 2015.63 | 0.29706
10.8 | 10.9 | 2035.62 | 0.29175
10.9 | 11 | 2051.39 | 0.28599
11 | 11.1 | 2065.27 | 0.28015
11.1 | 11.2 | 2077.42 | 0.27425
11.2 | 11.3 | 2087.41 | 0.26825
11.3 | 11.4 | 2100 | 0.26277
11.4 | 11.5 | 2100 | 0.25591
11.5 | 11.6 | 2100 | 0.2493
11.6 | 11.7 | 2100 | 0.2429
11.7 | 11.8 | 2100 | 0.23673
11.8 | 11.9 | 2100 | 0.23076
11.9 | 12 | 2100 | 0.22499
12 | 12.1 | 2100 | 0.21941
12.1 | 12.2 | 2100 | 0.21402
12.2 | 12.3 | 2100 | 0.2088
12.3 | 12.4 | 2100 | 0.20375
12.4 | 12.5 | 2100 | 0.19886
12.5 | 12.6 | 2100 | 0.19412
12.6 | 12.7 | 2100 | 0.18954
12.7 | 12.8 | 2100 | 0.1851
12.8 | 12.9 | 2100 | 0.18079
12.9 | 13 | 2100 | 0.17662
13 | 13.1 | 2100 | 0.17257
13.1 | 13.2 | 2100 | 0.16865
13.2 | 13.3 | 2100 | 0.16485
13.3 | 13.4 | 2100 | 0.16116
13.4 | 13.5 | 2100 | 0.15758
13.5 | 13.6 | 2100 | 0.1541
13.6 | 13.7 | 2100 | 0.15073
13.7 | 13.8 | 2100 | 0.14745
13.8 | 13.9 | 2100 | 0.14427
13.9 | 14 | 2100 | 0.14118
14 | 14.1 | 2100 | 0.13817
14.1 | 14.2 | 2100 | 0.13525
14.2 | 14.3 | 2100 | 0.13242
14.3 | 14.4 | 2100 | 0.12966
14.4 | 14.5 | 2100 | 0.12698
14.5 | 14.6 | 2100 | 0.12437
14.6 | 14.7 | 2100 | 0.12183
14.7 | 14.8 | 2100 | 0.11936
14.8 | 14.9 | 2100 | 0.11696
14.9 | 15 | 2100 | 0.11462
15 | 15.1 | 2100 | 0.11234
15.1 | 15.2 | 2100 | 0.11012
15.2 | 15.3 | 2100 | 0.10796
15.3 | 15.4 | 2100 | 0.10586
15.4 | 15.5 | 2100 | 0.10381
15.5 | 15.6 | 2100 | 0.10182
15.6 | 15.7 | 2100 | 0.09987
15.7 | 15.8 | 2100 | 0.097973
15.8 | 15.9 | 2100 | 0.096125
15.9 | 16 | 2100 | 0.094323
16 | 16.1 | 2100 | 0.092565
16.1 | 16.2 | 2100 | 0.090851
16.2 | 16.3 | 2100 | 0.089179
16.3 | 16.4 | 2100 | 0.087548
16.4 | 16.5 | 2100 | 0.085956
16.5 | 16.6 | 2100 | 0.084403
16.6 | 16.7 | 2100 | 0.082886
16.7 | 16.8 | 2100 | 0.081406
16.8 | 16.9 | 2100 | 0.079961
16.9 | 17 | 2100 | 0.07855
17 | 17.1 | 2100 | 0.077172
17.1 | 17.2 | 2100 | 0.075826
17.2 | 17.3 | 2100 | 0.074511
17.3 | 17.4 | 2100 | 0.073227
17.4 | 17.5 | 2100 | 0.071971
17.5 | 17.6 | 2100 | 0.070745
17.6 | 17.7 | 2100 | 0.069546
17.7 | 17.8 | 2100 | 0.068373
17.8 | 17.9 | 2100 | 0.067228
17.9 | 18 | 2100 | 0.066107
18 | 18.1 | 2100 | 0.065011
18.1 | 18.2 | 2100 | 0.06394
18.2 | 18.3 | 2100 | 0.062892
18.3 | 18.4 | 2100 | 0.061866
18.4 | 18.5 | 2100 | 0.060863
18.5 | 18.6 | 2100 | 0.059881
18.6 | 18.7 | 2100 | 0.058921
18.7 | 18.8 | 2100 | 0.057981
18.8 | 18.9 | 2100 | 0.05706
18.9 | 19 | 2100 | 0.056159
19 | 19.1 | 2100 | 0.055277
19.1 | 19.2 | 2100 | 0.054414
19.2 | 19.3 | 2100 | 0.053568
19.3 | 19.4 | 2100 | 0.052739
19.4 | 19.5 | 2100 | 0.051928
19.5 | 19.6 | 2100 | 0.051133
19.6 | 19.7 | 2100 | 0.050355
19.7 | 19.8 | 2100 | 0.049592
19.8 | 19.9 | 2100 | 0.048844
19.9 | 20 | 2100 | 0.048111
20 | 25 | 0 | 0
25 | 50 | 0 | 0