## XXXX_STD
Wind Speed From | Wind Speed To | Power (Kw) | Cp
0 | 1.2 | 0 | 0 | Turbine Make | Suzlon
1.2 | 1.3 | 0 | 0 | Turbine Type | S111
1.3 | 1.4 | 0 | 0 | Cut in Speed | 3
1.4 | 1.5 | 0 | 0 | Cut Out Speed | 21
1.5 | 1.6 | 0 | 0 | Rated Speed | 10
1.6 | 1.7 | 0 | 0 | Swept area | 9817
1.7 | 1.8 | 0 | 0 | Air Density | 1.1174
1.8 | 1.9 | 0 | 0
1.9 | 2 | 0 | 0
2 | 2.1 | 0 | 0
2.1 | 2.2 | 0 | 0
2.2 | 2.3 | 0 | 0
2.3 | 2.4 | 0 | 0
2.4 | 2.5 | 0 | 0
2.5 | 2.6 | 0 | 0
2.6 | 2.7 | 0 | 0
2.7 | 2.8 | 0 | 0
2.8 | 2.9 | 0 | 0
2.9 | 3 | 25.6552 | 0.19179
3 | 3.1 | 47.4114 | 0.32016
3.1 | 3.2 | 64.5145 | 0.39483
3.2 | 3.3 | 73.7449 | 0.41032
3.3 | 3.4 | 84.02 | 0.42627
3.4 | 3.5 | 93.891 | 0.43554
3.5 | 3.6 | 103.9845 | 0.44219
3.6 | 3.7 | 114.7584 | 0.44846
3.7 | 3.8 | 126.1343 | 0.45402
3.8 | 3.9 | 137.8216 | 0.45794
3.9 | 4 | 150.3286 | 0.46205
4 | 4.1 | 162.2947 | 0.46235
4.1 | 4.2 | 175.202 | 0.46348
4.2 | 4.3 | 187.3047 | 0.46094
4.3 | 4.4 | 200.1128 | 0.45889
4.4 | 4.5 | 213.4457 | 0.45685
4.5 | 4.6 | 227.3099 | 0.4548
4.6 | 4.7 | 241.7112 | 0.45276
4.7 | 4.8 | 256.6555 | 0.45071
4.8 | 4.9 | 272.1482 | 0.44867
4.9 | 5 | 288.1945 | 0.44662
5 | 5.1 | 304.7994 | 0.44458
5.1 | 5.2 | 321.9675 | 0.44253
5.2 | 5.3 | 338.4281 | 0.43883
5.3 | 5.4 | 354.0335 | 0.43357
5.4 | 5.5 | 370.6947 | 0.42922
5.5 | 5.6 | 389.9144 | 0.42729
5.6 | 5.7 | 407.8211 | 0.4234
5.7 | 5.8 | 430.223 | 0.42356
5.8 | 5.9 | 449.1381 | 0.4197
5.9 | 6 | 472.8316 | 0.41975
6 | 6.1 | 493.1912 | 0.4163
6.1 | 6.2 | 514.8744 | 0.41358
6.2 | 6.3 | 541.251 | 0.41406
6.3 | 6.4 | 567.3107 | 0.41366
6.4 | 6.5 | 589.941 | 0.41031
6.5 | 6.6 | 622.1629 | 0.41305
6.6 | 6.7 | 643.5438 | 0.40812
6.7 | 6.8 | 671.3254 | 0.40696
6.8 | 6.9 | 701.264 | 0.40663
6.9 | 7 | 731.1938 | 0.40581
7 | 7.1 | 755.4527 | 0.40156
7.1 | 7.2 | 780.7179 | 0.39771
7.2 | 7.3 | 820.8649 | 0.40097
7.3 | 7.4 | 859.0284 | 0.40261
7.4 | 7.5 | 893.0005 | 0.40179
7.5 | 7.6 | 930.9573 | 0.40234
7.6 | 7.7 | 955.4578 | 0.39684
7.7 | 7.8 | 991.9995 | 0.39617
7.8 | 7.9 | 1023.0376 | 0.39305
7.9 | 8 | 1064.4702 | 0.39364
8 | 8.1 | 1093.1919 | 0.38929
8.1 | 8.2 | 1134.6638 | 0.38927
8.2 | 8.3 | 1191.1216 | 0.39387
8.3 | 8.4 | 1229.5678 | 0.39207
8.4 | 8.5 | 1285.2369 | 0.39536
8.5 | 8.6 | 1300.8042 | 0.38619
8.6 | 8.7 | 1340.1523 | 0.38415
8.7 | 8.8 | 1391.8206 | 0.38536
8.8 | 8.9 | 1437.2547 | 0.38453
8.9 | 9 | 1472.5493 | 0.38084
9 | 9.1 | 1536.0947 | 0.38418
9.1 | 9.2 | 1574.4525 | 0.38093
9.2 | 9.3 | 1624.0466 | 0.38026
9.3 | 9.4 | 1644.8899 | 0.37285
9.4 | 9.5 | 1688.5223 | 0.37065
9.5 | 9.6 | 1672.9861 | 0.35577
9.6 | 9.7 | 1709.76 | 0.35234
9.7 | 9.8 | 1786.0278 | 0.35679
9.8 | 9.9 | 1792.2173 | 0.34718
9.9 | 10 | 1807.5115 | 0.33964
10 | 10.1 | 1854.7311 | 0.33816
10.1 | 10.2 | 1870.6893 | 0.33104
10.2 | 10.3 | 1911.5636 | 0.32842
10.3 | 10.4 | 1943.1214 | 0.32421
10.4 | 10.5 | 1945.3722 | 0.31532
10.5 | 10.6 | 1947.9783 | 0.3068
10.6 | 10.7 | 1974.21 | 0.30222
10.7 | 10.8 | 1978.3 | 0.29443
10.8 | 10.9 | 1986.525 | 0.28752
10.9 | 11 | 1991.0786 | 0.28032
11 | 11.1 | 2005.305 | 0.27469
11.1 | 11.2 | 2013.28 | 0.2684
11.2 | 11.3 | 2015.8417 | 0.2616
11.3 | 11.4 | 2027.9 | 0.25624
11.4 | 11.5 | 2036.975 | 0.25068
11.5 | 11.6 | 2048.3714 | 0.24556
11.6 | 11.7 | 2051.2169 | 0.2396
11.7 | 11.8 | 2063.1613 | 0.23486
11.8 | 11.9 | 2075.1056 | 0.23027
11.9 | 12 | 2087.05 | 0.22581
12 | 12.1 | 2098.42 | 0.22141
12.1 | 12.2 | 2100 | 0.21613
12.2 | 12.3 | 2100 | 0.21085
12.3 | 12.4 | 2100 | 0.20575
12.4 | 12.5 | 2100 | 0.20082
12.5 | 12.6 | 2100 | 0.19603
12.6 | 12.7 | 2100 | 0.1914
12.7 | 12.8 | 2100 | 0.18692
12.8 | 12.9 | 2100 | 0.18257
12.9 | 13 | 2100 | 0.17836
13 | 13.1 | 2100 | 0.17427
13.1 | 13.2 | 2100 | 0.17031
13.2 | 13.3 | 2100 | 0.16647
13.3 | 13.4 | 2100 | 0.16274
13.4 | 13.5 | 2100 | 0.15913
13.5 | 13.6 | 2100 | 0.15562
13.6 | 13.7 | 2100 | 0.15221
13.7 | 13.8 | 2100 | 0.1489
13.8 | 13.9 | 2100 | 0.14569
13.9 | 14 | 2100 | 0.14257
14 | 14.1 | 2100 | 0.13953
14.1 | 14.2 | 2100 | 0.13659
14.2 | 14.3 | 2100 | 0.13372
14.3 | 14.4 | 2100 | 0.13093
14.4 | 14.5 | 2100 | 0.12823
14.5 | 14.6 | 2100 | 0.12559
14.6 | 14.7 | 2100 | 0.12303
14.7 | 14.8 | 2100 | 0.12053
14.8 | 14.9 | 2100 | 0.11811
14.9 | 15 | 2100 | 0.11575
15 | 15.1 | 2100 | 0.11345
15.1 | 15.2 | 2100 | 0.11121
15.2 | 15.3 | 2100 | 0.10903
15.3 | 15.4 | 2100 | 0.1069
15.4 | 15.5 | 2100 | 0.10483
15.5 | 15.6 | 2100 | 0.10282
15.6 | 15.7 | 2100 | 0.10085
15.7 | 15.8 | 2100 | 0.098938
15.8 | 15.9 | 2100 | 0.097071
15.9 | 16 | 2100 | 0.095251
16 | 16.1 | 2100 | 0.093476
16.1 | 16.2 | 2100 | 0.091745
16.2 | 16.3 | 2100 | 0.090057
16.3 | 16.4 | 2100 | 0.08841
16.4 | 16.5 | 2100 | 0.086802
16.5 | 16.6 | 2100 | 0.085233
16.6 | 16.7 | 2100 | 0.083702
16.7 | 16.8 | 2100 | 0.082208
16.8 | 16.9 | 2100 | 0.080748
16.9 | 17 | 2100 | 0.079323
17 | 17.1 | 2100 | 0.077932
17.1 | 17.2 | 2100 | 0.076573
17.2 | 17.3 | 2100 | 0.075245
17.3 | 17.4 | 2100 | 0.073948
17.4 | 17.5 | 2100 | 0.07268
17.5 | 17.6 | 2100 | 0.071441
17.6 | 17.7 | 2100 | 0.07023
17.7 | 17.8 | 2100 | 0.069047
17.8 | 17.9 | 2100 | 0.067889
17.9 | 18 | 2100 | 0.066758
18 | 18.1 | 2100 | 0.065651
18.1 | 18.2 | 2100 | 0.064569
18.2 | 18.3 | 2100 | 0.063511
18.3 | 18.4 | 2100 | 0.062475
18.4 | 18.5 | 2100 | 0.061462
18.5 | 18.6 | 2100 | 0.060471
18.6 | 18.7 | 2100 | 0.059501
18.7 | 18.8 | 2100 | 0.058551
18.8 | 18.9 | 2100 | 0.057622
18.9 | 19 | 2100 | 0.056712
19 | 19.1 | 2100 | 0.055821
19.1 | 19.2 | 2100 | 0.054949
19.2 | 19.3 | 2100 | 0.054095
19.3 | 19.4 | 2100 | 0.053259
19.4 | 19.5 | 2100 | 0.052439
19.5 | 19.6 | 2100 | 0.051637
19.6 | 19.7 | 2100 | 0.05085
19.7 | 19.8 | 2100 | 0.05008
19.8 | 19.9 | 2100 | 0.049325
19.9 | 20 | 2100 | 0.048585
20 | 25 | 0 | 0
25 | 50 | 0 | 0