## XXXX_STD
Wind Speed From | Wind Speed To | Power (Kw) | Cp
0 | 1.2 | 0 | 0 | Turbine Make | Suzlon
1.2 | 1.3 | 0 | 0 | Turbine Type | S111
1.3 | 1.4 | 0 | 0 | Cut in Speed | 3
1.4 | 1.5 | 0 | 0 | Cut Out Speed | 21
1.5 | 1.6 | 0 | 0 | Rated Speed | 10
1.6 | 1.7 | 0 | 0 | Swept area | 9817
1.7 | 1.8 | 0 | 0 | Air Density | 1.1109
1.8 | 1.9 | 0 | 0
1.9 | 2 | 0 | 0
2 | 2.1 | 0 | 0
2.1 | 2.2 | 0 | 0
2.2 | 2.3 | 0 | 0
2.3 | 2.4 | 0 | 0
2.4 | 2.5 | 0 | 0
2.5 | 2.6 | 0 | 0
2.6 | 2.7 | 0 | 0
2.7 | 2.8 | 0 | 0
2.8 | 2.9 | 0 | 0
2.9 | 3 | 0 | 0
3 | 3.1 | 9 | 0.050243
3.1 | 3.2 | 20.3 | 0.10303
3.2 | 3.3 | 31.6 | 0.14624
3.3 | 3.4 | 42.9 | 0.18152
3.4 | 3.5 | 54.2 | 0.21024
3.5 | 3.6 | 65.5 | 0.23348
3.6 | 3.7 | 76.8 | 0.25216
3.7 | 3.8 | 88.1 | 0.26702
3.8 | 3.9 | 99.4 | 0.27868
3.9 | 4 | 110.7 | 0.28766
4 | 4.1 | 122 | 0.29439
4.1 | 4.2 | 142.8 | 0.32055
4.2 | 4.3 | 163.6 | 0.34221
4.3 | 4.4 | 184.4 | 0.36001
4.4 | 4.5 | 205.2 | 0.3745
4.5 | 4.6 | 226 | 0.38614
4.6 | 4.7 | 246.8 | 0.39534
4.7 | 4.8 | 267.6 | 0.40242
4.8 | 4.9 | 288.4 | 0.40768
4.9 | 5 | 309.2 | 0.41138
5 | 5.1 | 330 | 0.41373
5.1 | 5.2 | 358 | 0.42344
5.2 | 5.3 | 386 | 0.4312
5.3 | 5.4 | 414 | 0.43725
5.4 | 5.5 | 442 | 0.44182
5.5 | 5.6 | 470 | 0.44509
5.6 | 5.7 | 498 | 0.44722
5.7 | 5.8 | 526 | 0.44835
5.8 | 5.9 | 554 | 0.44861
5.9 | 6 | 582 | 0.44811
6 | 6.1 | 610 | 0.44695
6.1 | 6.2 | 646.2 | 0.45093
6.2 | 6.3 | 682.4 | 0.45387
6.3 | 6.4 | 718.6 | 0.45589
6.4 | 6.5 | 754.8 | 0.4571
6.5 | 6.6 | 791 | 0.45757
6.6 | 6.7 | 827.2 | 0.45741
6.7 | 6.8 | 863.4 | 0.45667
6.8 | 6.9 | 899.6 | 0.45543
6.9 | 7 | 935.8 | 0.45374
7 | 7.1 | 972 | 0.45165
7.1 | 7.2 | 1017.1 | 0.45319
7.2 | 7.3 | 1062.2 | 0.4541
7.3 | 7.4 | 1107.3 | 0.45445
7.4 | 7.5 | 1152.4 | 0.45429
7.5 | 7.6 | 1197.5 | 0.45368
7.6 | 7.7 | 1242.6 | 0.45266
7.7 | 7.8 | 1287.7 | 0.45128
7.8 | 7.9 | 1332.8 | 0.44957
7.9 | 8 | 1377.9 | 0.44757
8 | 8.1 | 1423 | 0.44531
8.1 | 8.2 | 1463.2 | 0.44134
8.2 | 8.3 | 1503.4 | 0.43728
8.3 | 8.4 | 1543.6 | 0.43312
8.4 | 8.5 | 1583.8 | 0.4289
8.5 | 8.6 | 1624 | 0.42463
8.6 | 8.7 | 1664.2 | 0.4203
8.7 | 8.8 | 1704.4 | 0.41595
8.8 | 8.9 | 1744.6 | 0.41157
8.9 | 9 | 1784.8 | 0.40717
9 | 9.1 | 1825 | 0.40277
9.1 | 9.2 | 1845.4 | 0.39413
9.2 | 9.3 | 1865.8 | 0.38577
9.3 | 9.4 | 1886.2 | 0.37768
9.4 | 9.5 | 1906.6 | 0.36983
9.5 | 9.6 | 1927 | 0.36223
9.6 | 9.7 | 1947.4 | 0.35486
9.7 | 9.8 | 1967.8 | 0.34771
9.8 | 9.9 | 1988.2 | 0.34078
9.9 | 10 | 2008.6 | 0.33405
10 | 10.1 | 2029 | 0.32752
10.1 | 10.2 | 2034.4 | 0.31882
10.2 | 10.3 | 2039.8 | 0.31045
10.3 | 10.4 | 2045.2 | 0.30238
10.4 | 10.5 | 2050.6 | 0.2946
10.5 | 10.6 | 2056 | 0.28709
10.6 | 10.7 | 2061.4 | 0.27985
10.7 | 10.8 | 2066.8 | 0.27286
10.8 | 10.9 | 2072.2 | 0.26611
10.9 | 11 | 2077.6 | 0.2596
11 | 11.1 | 2083 | 0.2533
11.1 | 11.2 | 2084.5 | 0.24675
11.2 | 11.3 | 2086 | 0.24043
11.3 | 11.4 | 2087.5 | 0.23433
11.4 | 11.5 | 2089 | 0.22843
11.5 | 11.6 | 2090.5 | 0.22274
11.6 | 11.7 | 2092 | 0.21723
11.7 | 11.8 | 2093.5 | 0.21191
11.8 | 11.9 | 2095 | 0.20676
11.9 | 12 | 2096.5 | 0.20177
12 | 12.1 | 2098 | 0.19695
12.1 | 12.2 | 2098.2 | 0.19217
12.2 | 12.3 | 2098.4 | 0.18754
12.3 | 12.4 | 2098.6 | 0.18305
12.4 | 12.5 | 2098.8 | 0.17871
12.5 | 12.6 | 2099 | 0.17451
12.6 | 12.7 | 2099.2 | 0.17043
12.7 | 12.8 | 2099.4 | 0.16649
12.8 | 12.9 | 2099.6 | 0.16266
12.9 | 13 | 2099.8 | 0.15895
13 | 13.1 | 2100 | 0.15535
13.1 | 13.2 | 2100 | 0.15185
13.2 | 13.3 | 2100 | 0.14845
13.3 | 13.4 | 2100 | 0.14515
13.4 | 13.5 | 2100 | 0.14195
13.5 | 13.6 | 2100 | 0.13884
13.6 | 13.7 | 2100 | 0.13582
13.7 | 13.8 | 2100 | 0.13289
13.8 | 13.9 | 2100 | 0.13004
13.9 | 14 | 2100 | 0.12728
14 | 14.1 | 2100 | 0.12459
14.1 | 14.2 | 2100 | 0.12197
14.2 | 14.3 | 2100 | 0.11943
14.3 | 14.4 | 2100 | 0.11696
14.4 | 14.5 | 2100 | 0.11456
14.5 | 14.6 | 2100 | 0.11222
14.6 | 14.7 | 2100 | 0.10995
14.7 | 14.8 | 2100 | 0.10773
14.8 | 14.9 | 2100 | 0.10558
14.9 | 15 | 2100 | 0.10348
15 | 15.1 | 2100 | 0.10144
15.1 | 15.2 | 2100 | 0.09945
15.2 | 15.3 | 2100 | 0.097512
15.3 | 15.4 | 2100 | 0.095625
15.4 | 15.5 | 2100 | 0.093786
15.5 | 15.6 | 2100 | 0.091994
15.6 | 15.7 | 2100 | 0.090248
15.7 | 15.8 | 2100 | 0.088545
15.8 | 15.9 | 2100 | 0.086885
15.9 | 16 | 2100 | 0.085266
16 | 16.1 | 2100 | 0.083687
16.1 | 16.2 | 2100 | 0.082147
16.2 | 16.3 | 2100 | 0.080644
16.3 | 16.4 | 2100 | 0.079178
16.4 | 16.5 | 2100 | 0.077747
16.5 | 16.6 | 2100 | 0.07635
16.6 | 16.7 | 2100 | 0.074987
16.7 | 16.8 | 2100 | 0.073656
16.8 | 16.9 | 2100 | 0.072356
16.9 | 17 | 2100 | 0.071087
17 | 17.1 | 2100 | 0.069847
17.1 | 17.2 | 2100 | 0.068636
17.2 | 17.3 | 2100 | 0.067452
17.3 | 17.4 | 2100 | 0.066296
17.4 | 17.5 | 2100 | 0.065166
17.5 | 17.6 | 2100 | 0.064061
17.6 | 17.7 | 2100 | 0.062982
17.7 | 17.8 | 2100 | 0.061926
17.8 | 17.9 | 2100 | 0.060894
17.9 | 18 | 2100 | 0.059885
18 | 18.1 | 2100 | 0.058898
18.1 | 18.2 | 2100 | 0.057932
18.2 | 18.3 | 2100 | 0.056988
18.3 | 18.4 | 2100 | 0.056064
18.4 | 18.5 | 2100 | 0.055159
18.5 | 18.6 | 2100 | 0.054274
18.6 | 18.7 | 2100 | 0.053408
18.7 | 18.8 | 2100 | 0.052561
18.8 | 18.9 | 2100 | 0.051731
18.9 | 19 | 2100 | 0.050918
19 | 19.1 | 2100 | 0.050123
19.1 | 19.2 | 2100 | 0.049344
19.2 | 19.3 | 2100 | 0.048581
19.3 | 19.4 | 2100 | 0.047833
19.4 | 19.5 | 2100 | 0.047101
19.5 | 19.6 | 2100 | 0.046384
19.6 | 19.7 | 2100 | 0.045681
19.7 | 19.8 | 2100 | 0.044992
19.8 | 19.9 | 2100 | 0.044317
19.9 | 20 | 2100 | 0.043656
20 | 20.1 | 2100 | 0.043008
20.1 | 25 | 0 | 0