## XXXX_STD
Wind Speed From | Wind Speed To | Power (Kw) | Cp
0 | 1.2 | 0 | 0 | Turbine Make | Suzlon
1.2 | 1.3 | 0 | 0 | Turbine Type | S111
1.3 | 1.4 | 0 | 0 | Cut in Speed | 3
1.4 | 1.5 | 0 | 0 | Cut Out Speed | 21
1.5 | 1.6 | 0 | 0 | Rated Speed | 10
1.6 | 1.7 | 0 | 0 | Swept area | 9817
1.7 | 1.8 | 0 | 0 | Air Density | 1.1257
1.8 | 1.9 | 0 | 0
1.9 | 2 | 0 | 0
2 | 2.1 | 0 | 0
2.1 | 2.2 | 0 | 0
2.2 | 2.3 | 0 | 0
2.3 | 2.4 | 0 | 0
2.4 | 2.5 | 0 | 0
2.5 | 2.6 | 0 | 0
2.6 | 2.7 | 0 | 0
2.7 | 2.8 | 0 | 0
2.8 | 2.9 | 0 | 0
2.9 | 3 | 0 | 0
3 | 3.1 | 0 | 0
3.1 | 3.2 | 0 | 0
3.2 | 3.3 | 0 | 0
3.3 | 3.4 | 80.8068 | 0.40693
3.4 | 3.5 | 90.5061 | 0.41673
3.5 | 3.6 | 101.2472 | 0.42736
3.6 | 3.7 | 111.2691 | 0.4316
3.7 | 3.8 | 122.8123 | 0.43878
3.8 | 3.9 | 134.9312 | 0.44502
3.9 | 4 | 145.974 | 0.44534
4 | 4.1 | 158.3118 | 0.44766
4.1 | 4.2 | 175.35 | 0.46043
4.2 | 4.3 | 193.361 | 0.47232
4.3 | 4.4 | 207 | 0.47117
4.4 | 4.5 | 222 | 0.47164
4.5 | 4.6 | 237 | 0.47068
4.6 | 4.7 | 253 | 0.47039
4.7 | 4.8 | 269 | 0.46889
4.8 | 4.9 | 285 | 0.46637
4.9 | 5 | 302 | 0.46455
5 | 5.1 | 320 | 0.46329
5.1 | 5.2 | 339 | 0.46249
5.2 | 5.3 | 359 | 0.46206
5.3 | 5.4 | 379 | 0.46071
5.4 | 5.5 | 400 | 0.45972
5.5 | 5.6 | 421 | 0.45794
5.6 | 5.7 | 445 | 0.45857
5.7 | 5.8 | 469 | 0.45831
5.8 | 5.9 | 493 | 0.45727
5.9 | 6 | 518.7882 | 0.45714
6 | 6.1 | 544.9853 | 0.45661
6.1 | 6.2 | 571.1824 | 0.45541
6.2 | 6.3 | 597.3794 | 0.45362
6.3 | 6.4 | 623.5765 | 0.45132
6.4 | 6.5 | 649.7736 | 0.44858
6.5 | 6.6 | 675.9706 | 0.44545
6.6 | 6.7 | 705.939 | 0.44437
6.7 | 6.8 | 733.9976 | 0.44166
6.8 | 6.9 | 766 | 0.44087
6.9 | 7 | 797.1846 | 0.43916
7 | 7.1 | 828.3291 | 0.43704
7.1 | 7.2 | 864 | 0.43687
7.2 | 7.3 | 897 | 0.43492
7.3 | 7.4 | 928 | 0.43171
7.4 | 7.5 | 954.3143 | 0.4262
7.5 | 7.6 | 986 | 0.42297
7.6 | 7.7 | 1019 | 0.42009
7.7 | 7.8 | 1055 | 0.41821
7.8 | 7.9 | 1088.9322 | 0.41527
7.9 | 8 | 1130 | 0.41477
8 | 8.1 | 1165 | 0.41178
8.1 | 8.2 | 1189.8251 | 0.40517
8.2 | 8.3 | 1225.2986 | 0.40217
8.3 | 8.4 | 1269 | 0.40164
8.4 | 8.5 | 1309.3495 | 0.39979
8.5 | 8.6 | 1338 | 0.39429
8.6 | 8.7 | 1384.3303 | 0.39387
8.7 | 8.8 | 1418.7675 | 0.38991
8.8 | 8.9 | 1440.8787 | 0.38264
8.9 | 9 | 1485.1717 | 0.38126
9 | 9.1 | 1519 | 0.37709
9.1 | 9.2 | 1537 | 0.36912
9.2 | 9.3 | 1571 | 0.36511
9.3 | 9.4 | 1605 | 0.36111
9.4 | 9.5 | 1635.7608 | 0.35641
9.5 | 9.6 | 1665.45 | 0.35154
9.6 | 9.7 | 1673.538 | 0.34232
9.7 | 9.8 | 1705 | 0.33808
9.8 | 9.9 | 1727.3987 | 0.33214
9.9 | 10 | 1767 | 0.32957
10 | 10.1 | 1800 | 0.32575
10.1 | 10.2 | 1812.3298 | 0.31834
10.2 | 10.3 | 1824.2742 | 0.3111
10.3 | 10.4 | 1836.2185 | 0.30411
10.4 | 10.5 | 1848.1629 | 0.29734
10.5 | 10.6 | 1860.1072 | 0.29079
10.6 | 10.7 | 1872.0516 | 0.28445
10.7 | 10.8 | 1883.996 | 0.27832
10.8 | 10.9 | 1895.9403 | 0.27237
10.9 | 11 | 1907.8847 | 0.26662
11 | 11.1 | 1919.829 | 0.26103
11.1 | 11.2 | 1931.7734 | 0.25562
11.2 | 11.3 | 1943.7177 | 0.25038
11.3 | 11.4 | 1955.6621 | 0.24529
11.4 | 11.5 | 1967.6064 | 0.24035
11.5 | 11.6 | 1979.5508 | 0.23555
11.6 | 11.7 | 1991.4952 | 0.2309
11.7 | 11.8 | 2003.4395 | 0.22638
11.8 | 11.9 | 2015.3839 | 0.22199
11.9 | 12 | 2027.3282 | 0.21772
12 | 12.1 | 2039.2726 | 0.21357
12.1 | 12.2 | 2051.2169 | 0.20954
12.2 | 12.3 | 2063.1613 | 0.20562
12.3 | 12.4 | 2075.1056 | 0.20181
12.4 | 12.5 | 2087.05 | 0.1981
12.5 | 12.6 | 2098.42 | 0.19444
12.6 | 12.7 | 2100 | 0.18999
12.7 | 12.8 | 2100 | 0.18553
12.8 | 12.9 | 2100 | 0.18122
12.9 | 13 | 2100 | 0.17704
13 | 13.1 | 2100 | 0.17298
13.1 | 13.2 | 2100 | 0.16905
13.2 | 13.3 | 2100 | 0.16524
13.3 | 13.4 | 2100 | 0.16154
13.4 | 13.5 | 2100 | 0.15795
13.5 | 13.6 | 2100 | 0.15447
13.6 | 13.7 | 2100 | 0.15108
13.7 | 13.8 | 2100 | 0.1478
13.8 | 13.9 | 2100 | 0.14461
13.9 | 14 | 2100 | 0.14151
14 | 14.1 | 2100 | 0.1385
14.1 | 14.2 | 2100 | 0.13557
14.2 | 14.3 | 2100 | 0.13273
14.3 | 14.4 | 2100 | 0.12996
14.4 | 14.5 | 2100 | 0.12728
14.5 | 14.6 | 2100 | 0.12466
14.6 | 14.7 | 2100 | 0.12212
14.7 | 14.8 | 2100 | 0.11964
14.8 | 14.9 | 2100 | 0.11723
14.9 | 15 | 2100 | 0.11489
15 | 15.1 | 2100 | 0.11261
15.1 | 15.2 | 2100 | 0.11038
15.2 | 15.3 | 2100 | 0.10822
15.3 | 15.4 | 2100 | 0.10611
15.4 | 15.5 | 2100 | 0.10406
15.5 | 15.6 | 2100 | 0.10206
15.6 | 15.7 | 2100 | 0.10011
15.7 | 15.8 | 2100 | 0.098205
15.8 | 15.9 | 2100 | 0.096352
15.9 | 16 | 2100 | 0.094546
16 | 16.1 | 2100 | 0.092784
16.1 | 16.2 | 2100 | 0.091066
16.2 | 16.3 | 2100 | 0.08939
16.3 | 16.4 | 2100 | 0.087755
16.4 | 16.5 | 2100 | 0.086159
16.5 | 16.6 | 2100 | 0.084602
16.6 | 16.7 | 2100 | 0.083082
16.7 | 16.8 | 2100 | 0.081599
16.8 | 16.9 | 2100 | 0.08015
16.9 | 17 | 2100 | 0.078736
17 | 17.1 | 2100 | 0.077355
17.1 | 17.2 | 2100 | 0.076005
17.2 | 17.3 | 2100 | 0.074687
17.3 | 17.4 | 2100 | 0.0734
17.4 | 17.5 | 2100 | 0.072141
17.5 | 17.6 | 2100 | 0.070912
17.6 | 17.7 | 2100 | 0.06971
17.7 | 17.8 | 2100 | 0.068535
17.8 | 17.9 | 2100 | 0.067386
17.9 | 18 | 2100 | 0.066263
18 | 18.1 | 2100 | 0.065165
18.1 | 18.2 | 2100 | 0.064091
18.2 | 18.3 | 2100 | 0.06304
18.3 | 18.4 | 2100 | 0.062012
18.4 | 18.5 | 2100 | 0.061007
18.5 | 18.6 | 2100 | 0.060023
18.6 | 18.7 | 2100 | 0.05906
18.7 | 18.8 | 2100 | 0.058118
18.8 | 18.9 | 2100 | 0.057195
18.9 | 19 | 2100 | 0.056292
19 | 19.1 | 2100 | 0.055408
19.1 | 19.2 | 2100 | 0.054542
19.2 | 19.3 | 2100 | 0.053694
19.3 | 19.4 | 2100 | 0.052864
19.4 | 19.5 | 2100 | 0.052051
19.5 | 19.6 | 2100 | 0.051254
19.6 | 19.7 | 2100 | 0.050474
19.7 | 19.8 | 2100 | 0.049709
19.8 | 19.9 | 2100 | 0.048959
19.9 | 20 | 2100 | 0.048225
20 | 25 | 0 | 0
25 | 50 | 0 | 0