## SANDLA_MOD
Wind Speed From | Wind Speed To | Power (Kw) | Cp
0 | 1.2 | 0 | 0 | Turbine Make | Suzlon
1.2 | 1.3 | 0 | 0 | Turbine Type | S111
1.3 | 1.4 | 0 | 0 | Cut in Speed | 3
1.4 | 1.5 | 0 | 0 | Cut Out Speed | 21
1.5 | 1.6 | 0 | 0 | Rated Speed | 10
1.6 | 1.7 | 0 | 0 | Swept area | 9817
1.7 | 1.8 | 0 | 0 | Air Density | 1.1296
1.8 | 1.9 | 0 | 0
1.9 | 2 | 0 | 0
2 | 2.1 | 0 | 0
2.1 | 2.2 | 0 | 0
2.2 | 2.3 | 0 | 0
2.3 | 2.4 | 0 | 0
2.4 | 2.5 | 0 | 0
2.5 | 2.6 | 21.7369 | 0.25091
2.6 | 2.7 | 28.6801 | 0.29431
2.7 | 2.8 | 36.4818 | 0.33429
2.8 | 2.9 | 45.9718 | 0.37771
2.9 | 3 | 54.2605 | 0.40127
3 | 3.1 | 64.6157 | 0.43163
3.1 | 3.2 | 74.5866 | 0.45156
3.2 | 3.3 | 85.6035 | 0.47118
3.3 | 3.4 | 96.8013 | 0.48583
3.4 | 3.5 | 109.1524 | 0.50089
3.5 | 3.6 | 122.0297 | 0.51334
3.6 | 3.7 | 135.2942 | 0.52301
3.7 | 3.8 | 150.3048 | 0.53519
3.8 | 3.9 | 164.0668 | 0.53928
3.9 | 4 | 179.6794 | 0.54632
4 | 4.1 | 194.9497 | 0.54939
4.1 | 4.2 | 211.1253 | 0.5525
4.2 | 4.3 | 225.5824 | 0.54916
4.3 | 4.4 | 242.7701 | 0.55072
4.4 | 4.5 | 260.4061 | 0.55136
4.5 | 4.6 | 276.968 | 0.54819
4.6 | 4.7 | 294.9508 | 0.54654
4.7 | 4.8 | 313.1393 | 0.54398
4.8 | 4.9 | 330.0966 | 0.53834
4.9 | 5 | 350.2368 | 0.53693
5 | 5.1 | 368.6163 | 0.53187
5.1 | 5.2 | 390.0936 | 0.5304
5.2 | 5.3 | 409.5758 | 0.52537
5.3 | 5.4 | 432.9644 | 0.52453
5.4 | 5.5 | 453.8356 | 0.51983
5.5 | 5.6 | 478.2973 | 0.5185
5.6 | 5.7 | 503.4066 | 0.51701
5.7 | 5.8 | 530.242 | 0.51641
5.8 | 5.9 | 557.1757 | 0.51505
5.9 | 6 | 584.6986 | 0.51347
6 | 6.1 | 617.2164 | 0.51538
6.1 | 6.2 | 645.768 | 0.51313
6.2 | 6.3 | 681.4353 | 0.51569
6.3 | 6.4 | 715.931 | 0.51641
6.4 | 6.5 | 748.6557 | 0.51509
6.5 | 6.6 | 772.8448 | 0.50757
6.6 | 6.7 | 815.0468 | 0.51132
6.7 | 6.8 | 847.9343 | 0.50849
6.8 | 6.9 | 880.7209 | 0.50519
6.9 | 7 | 925.2511 | 0.50799
7 | 7.1 | 957.9036 | 0.5037
7.1 | 7.2 | 988.5884 | 0.49818
7.2 | 7.3 | 1026.0105 | 0.49579
7.3 | 7.4 | 1070.3132 | 0.49623
7.4 | 7.5 | 1093.8546 | 0.48686
7.5 | 7.6 | 1143.5044 | 0.48887
7.6 | 7.7 | 1162.1594 | 0.47749
7.7 | 7.8 | 1204.5893 | 0.47589
7.8 | 7.9 | 1240.6394 | 0.47152
7.9 | 8 | 1257.9502 | 0.46018
8 | 8.1 | 1293.9518 | 0.45582
8.1 | 8.2 | 1325 | 0.44968
8.2 | 8.3 | 1355 | 0.44324
8.3 | 8.4 | 1385 | 0.43688
8.4 | 8.5 | 1415 | 0.43059
8.5 | 8.6 | 1445 | 0.42438
8.6 | 8.7 | 1475 | 0.41825
8.7 | 8.8 | 1500 | 0.41084
8.8 | 8.9 | 1530 | 0.40493
8.9 | 9 | 1564.8613 | 0.40036
9 | 9.1 | 1600 | 0.39585
9.1 | 9.2 | 1640 | 0.39252
9.2 | 9.3 | 1690 | 0.39144
9.3 | 9.4 | 1730 | 0.38792
9.4 | 9.5 | 1765 | 0.38327
9.5 | 9.6 | 1800 | 0.37865
9.6 | 9.7 | 1835 | 0.37408
9.7 | 9.8 | 1865 | 0.36856
9.8 | 9.9 | 1895 | 0.36314
9.9 | 10 | 1925 | 0.35782
10 | 10.1 | 1950 | 0.3517
10.1 | 10.2 | 1975 | 0.34574
10.2 | 10.3 | 2000 | 0.33992
10.3 | 10.4 | 2020 | 0.33341
10.4 | 10.5 | 2040 | 0.32709
10.5 | 10.6 | 2055 | 0.32017
10.6 | 10.7 | 2070 | 0.31347
10.7 | 10.8 | 2080 | 0.30623
10.8 | 10.9 | 2087 | 0.29881
10.9 | 11 | 2093 | 0.2915
11 | 11.1 | 2097 | 0.28416
11.1 | 11.2 | 2098 | 0.27668
11.2 | 11.3 | 2099 | 0.26946
11.3 | 11.4 | 2100 | 0.2625
11.4 | 11.5 | 2100 | 0.25565
11.5 | 11.6 | 2100 | 0.24904
11.6 | 11.7 | 2100 | 0.24265
11.7 | 11.8 | 2100 | 0.23649
11.8 | 11.9 | 2100 | 0.23052
11.9 | 12 | 2100 | 0.22476
12 | 12.1 | 2100 | 0.21919
12.1 | 12.2 | 2100 | 0.2138
12.2 | 12.3 | 2100 | 0.20858
12.3 | 12.4 | 2100 | 0.20354
12.4 | 12.5 | 2100 | 0.19865
12.5 | 12.6 | 2100 | 0.19392
12.6 | 12.7 | 2100 | 0.18934
12.7 | 12.8 | 2100 | 0.18491
12.8 | 12.9 | 2100 | 0.18061
12.9 | 13 | 2100 | 0.17644
13 | 13.1 | 2100 | 0.1724
13.1 | 13.2 | 2100 | 0.16848
13.2 | 13.3 | 2100 | 0.16468
13.3 | 13.4 | 2100 | 0.16099
13.4 | 13.5 | 2100 | 0.15742
13.5 | 13.6 | 2100 | 0.15394
13.6 | 13.7 | 2100 | 0.15057
13.7 | 13.8 | 2100 | 0.1473
13.8 | 13.9 | 2100 | 0.14412
13.9 | 14 | 2100 | 0.14103
14 | 14.1 | 2100 | 0.13803
14.1 | 14.2 | 2100 | 0.13512
14.2 | 14.3 | 2100 | 0.13228
14.3 | 14.4 | 2100 | 0.12952
14.4 | 14.5 | 2100 | 0.12685
14.5 | 14.6 | 2100 | 0.12424
14.6 | 14.7 | 2100 | 0.1217
14.7 | 14.8 | 2100 | 0.11924
14.8 | 14.9 | 2100 | 0.11684
14.9 | 15 | 2100 | 0.1145
15 | 15.1 | 2100 | 0.11222
15.1 | 15.2 | 2100 | 0.11001
15.2 | 15.3 | 2100 | 0.10785
15.3 | 15.4 | 2100 | 0.10575
15.4 | 15.5 | 2100 | 0.1037
15.5 | 15.6 | 2100 | 0.10171
15.6 | 15.7 | 2100 | 0.099767
15.7 | 15.8 | 2100 | 0.097873
15.8 | 15.9 | 2100 | 0.096026
15.9 | 16 | 2100 | 0.094226
16 | 16.1 | 2100 | 0.09247
16.1 | 16.2 | 2100 | 0.090758
16.2 | 16.3 | 2100 | 0.089087
16.3 | 16.4 | 2100 | 0.087458
16.4 | 16.5 | 2100 | 0.085868
16.5 | 16.6 | 2100 | 0.084316
16.6 | 16.7 | 2100 | 0.082801
16.7 | 16.8 | 2100 | 0.081323
16.8 | 16.9 | 2100 | 0.079879
16.9 | 17 | 2100 | 0.07847
17 | 17.1 | 2100 | 0.077093
17.1 | 17.2 | 2100 | 0.075748
17.2 | 17.3 | 2100 | 0.074435
17.3 | 17.4 | 2100 | 0.073151
17.4 | 17.5 | 2100 | 0.071897
17.5 | 17.6 | 2100 | 0.070672
17.6 | 17.7 | 2100 | 0.069474
17.7 | 17.8 | 2100 | 0.068303
17.8 | 17.9 | 2100 | 0.067159
17.9 | 18 | 2100 | 0.066039
18 | 18.1 | 2100 | 0.064945
18.1 | 18.2 | 2100 | 0.063874
18.2 | 18.3 | 2100 | 0.062827
18.3 | 18.4 | 2100 | 0.061803
18.4 | 18.5 | 2100 | 0.060801
18.5 | 18.6 | 2100 | 0.05982
18.6 | 18.7 | 2100 | 0.05886
18.7 | 18.8 | 2100 | 0.057921
18.8 | 18.9 | 2100 | 0.057002
18.9 | 19 | 2100 | 0.056102
19 | 19.1 | 2100 | 0.055221
19.1 | 19.2 | 2100 | 0.054358
19.2 | 19.3 | 2100 | 0.053513
19.3 | 19.4 | 2100 | 0.052685
19.4 | 19.5 | 2100 | 0.051875
19.5 | 19.6 | 2100 | 0.051081
19.6 | 19.7 | 2100 | 0.050303
19.7 | 19.8 | 2100 | 0.049541
19.8 | 19.9 | 2100 | 0.048794
19.9 | 20 | 2100 | 0.048062
20 | 25 | 0 | 0
25 | 50 | 0 | 0