## XXXX_STD
Wind Speed From | Wind Speed To | Power (Kw) | Cp
0 | 1.1 | 0 | 0 | Turbine Make | Suzlon
1.1 | 1.2 | 0 | 0 | Turbine Type | S111
1.2 | 1.3 | 0 | 0 | Cut in Speed | 3
1.3 | 1.4 | 0 | 0 | Cut Out Speed | 21
1.4 | 1.5 | 0 | 0 | Rated Speed | 10
1.5 | 1.6 | 0 | 0 | Swept area | 9817
1.6 | 1.7 | 0 | 0 | Air Density | 1.1114
1.7 | 1.8 | 0 | 0
1.8 | 1.9 | 0 | 0
1.9 | 2 | 0 | 0
2 | 2.1 | 0 | 0
2.1 | 2.2 | 0 | 0
2.2 | 2.3 | 0 | 0
2.3 | 2.4 | 0 | 0
2.4 | 2.5 | 0 | 0
2.5 | 2.6 | 30.1328 | 0.35351
2.6 | 2.7 | 37.3843 | 0.3899
2.7 | 2.8 | 46.53 | 0.43334
2.8 | 2.9 | 55.69 | 0.46504
2.9 | 3 | 63.5609 | 0.47773
3 | 3.1 | 73.42 | 0.49847
3.1 | 3.2 | 83.6277 | 0.51458
3.2 | 3.3 | 94.68 | 0.52966
3.3 | 3.4 | 106.71 | 0.54432
3.4 | 3.5 | 119.56 | 0.55762
3.5 | 3.6 | 132.39 | 0.56603
3.6 | 3.7 | 145.39 | 0.57124
3.7 | 3.8 | 160.23 | 0.57987
3.8 | 3.9 | 174.31 | 0.58232
3.9 | 4 | 189.63 | 0.58601
4 | 4.1 | 205.62 | 0.58894
4.1 | 4.2 | 221.34 | 0.5887
4.2 | 4.3 | 237.56 | 0.58778
4.3 | 4.4 | 254.01 | 0.58564
4.4 | 4.5 | 271.22 | 0.58365
4.5 | 4.6 | 289.58 | 0.58253
4.6 | 4.7 | 309.37 | 0.58263
4.7 | 4.8 | 329.56 | 0.58187
4.8 | 4.9 | 350.29 | 0.58062
4.9 | 5 | 372.38 | 0.58021
5 | 5.1 | 394.36 | 0.57832
5.1 | 5.2 | 417.25 | 0.5766
5.2 | 5.3 | 441.66 | 0.57579
5.3 | 5.4 | 465.38 | 0.57302
5.4 | 5.5 | 495.3978 | 0.57672
5.5 | 5.6 | 522.3557 | 0.57553
5.6 | 5.7 | 549.9114 | 0.57401
5.7 | 5.8 | 581.2066 | 0.5753
5.8 | 5.9 | 606.5944 | 0.56991
5.9 | 6 | 638.6395 | 0.57002
6 | 6.1 | 667.1269 | 0.56617
6.1 | 6.2 | 698.5852 | 0.56418
6.2 | 6.3 | 730.4909 | 0.56186
6.3 | 6.4 | 756.1642 | 0.55435
6.4 | 6.5 | 791.9846 | 0.55382
6.5 | 6.6 | 824.9141 | 0.55063
6.6 | 6.7 | 854.624 | 0.54492
6.7 | 6.8 | 877.3746 | 0.53475
6.8 | 6.9 | 915.0692 | 0.53348
6.9 | 7 | 935.4364 | 0.52198
7 | 7.1 | 972.7809 | 0.51989
7.1 | 7.2 | 1009.6 | 0.51709
7.2 | 7.3 | 1033.7357 | 0.50769
7.3 | 7.4 | 1063.5299 | 0.50115
7.4 | 7.5 | 1087.3393 | 0.49188
7.5 | 7.6 | 1111.7469 | 0.48307
7.6 | 7.7 | 1136.4299 | 0.47456
7.7 | 7.8 | 1161.23 | 0.46627
7.8 | 7.9 | 1185.41 | 0.4579
7.9 | 8 | 1202.36 | 0.44704
8 | 8.1 | 1226.3945 | 0.43909
8.1 | 8.2 | 1263.0346 | 0.43566
8.2 | 8.3 | 1278.402 | 0.42503
8.3 | 8.4 | 1295 | 0.41517
8.4 | 8.5 | 1308.6521 | 0.40474
8.5 | 8.6 | 1328.32 | 0.39649
8.6 | 8.7 | 1340.0833 | 0.38621
8.7 | 8.8 | 1371.44 | 0.38178
8.8 | 8.9 | 1386.9814 | 0.37309
8.9 | 9 | 1402.36 | 0.36465
9 | 9.1 | 1412.5724 | 0.3552
9.1 | 9.2 | 1448.0703 | 0.35225
9.2 | 9.3 | 1472.8873 | 0.34673
9.3 | 9.4 | 1491.25 | 0.33985
9.4 | 9.5 | 1507.376 | 0.33268
9.5 | 9.6 | 1549.1311 | 0.33121
9.6 | 9.7 | 1572.65 | 0.32584
9.7 | 9.8 | 1598.26 | 0.32101
9.8 | 9.9 | 1605.87 | 0.31277
9.9 | 10 | 1624.74 | 0.30695
10 | 10.1 | 1644.97 | 0.30154
10.1 | 10.2 | 1659.82 | 0.29531
10.2 | 10.3 | 1677.49 | 0.28977
10.3 | 10.4 | 1697.42 | 0.28475
10.4 | 10.5 | 1709.88 | 0.27865
10.5 | 10.6 | 1724.56 | 0.27309
10.6 | 10.7 | 1749.86 | 0.26932
10.7 | 10.8 | 1771.28 | 0.26505
10.8 | 10.9 | 1792.35 | 0.26082
10.9 | 11 | 1809.87 | 0.25619
11 | 11.1 | 1829.45 | 0.25196
11.1 | 11.2 | 1847.13 | 0.24758
11.2 | 11.3 | 1863.25 | 0.24311
11.3 | 11.4 | 1888.25 | 0.23989
11.4 | 11.5 | 1903.67 | 0.23554
11.5 | 11.6 | 1929.67 | 0.23258
11.6 | 11.7 | 1941.78 | 0.22804
11.7 | 11.8 | 1969.75 | 0.22545
11.8 | 11.9 | 1987.52 | 0.22175
11.9 | 12 | 2003.55 | 0.21795
12 | 12.1 | 2028.56 | 0.2152
12.1 | 12.2 | 2057.41 | 0.21289
12.2 | 12.3 | 2066 | 0.20856
12.3 | 12.4 | 2066 | 0.20352
12.4 | 12.5 | 2066 | 0.19863
12.5 | 12.6 | 2066 | 0.1939
12.6 | 12.7 | 2066 | 0.18932
12.7 | 12.8 | 2066 | 0.18489
12.8 | 12.9 | 2066 | 0.18059
12.9 | 13 | 2066 | 0.17642
13 | 13.1 | 2066 | 0.17238
13.1 | 13.2 | 2066 | 0.16846
13.2 | 13.3 | 2066 | 0.16466
13.3 | 13.4 | 2066 | 0.16098
13.4 | 13.5 | 2066 | 0.1574
13.5 | 13.6 | 2066 | 0.15393
13.6 | 13.7 | 2066 | 0.15056
13.7 | 13.8 | 2066 | 0.14728
13.8 | 13.9 | 2066 | 0.14411
13.9 | 14 | 2066 | 0.14102
14 | 14.1 | 2066 | 0.13802
14.1 | 14.2 | 2066 | 0.1351
14.2 | 14.3 | 2066 | 0.13227
14.3 | 14.4 | 2066 | 0.12951
14.4 | 14.5 | 2066 | 0.12683
14.5 | 14.6 | 2066 | 0.12423
14.6 | 14.7 | 2066 | 0.12169
14.7 | 14.8 | 2066 | 0.11922
14.8 | 14.9 | 2066 | 0.11682
14.9 | 15 | 2066 | 0.11449
15 | 15.1 | 2066 | 0.11221
15.1 | 15.2 | 2066 | 0.11
15.2 | 15.3 | 2066 | 0.10784
15.3 | 15.4 | 2066 | 0.10574
15.4 | 15.5 | 2066 | 0.10369
15.5 | 15.6 | 2066 | 0.1017
15.6 | 15.7 | 2066 | 0.099757
15.7 | 15.8 | 2066 | 0.097863
15.8 | 15.9 | 2066 | 0.096017
15.9 | 16 | 2066 | 0.094217
16 | 16.1 | 2066 | 0.092461
16.1 | 16.2 | 2066 | 0.090749
16.2 | 16.3 | 2066 | 0.089079
16.3 | 16.4 | 2066 | 0.087449
16.4 | 16.5 | 2066 | 0.085859
16.5 | 16.6 | 2066 | 0.084308
16.6 | 16.7 | 2066 | 0.082793
16.7 | 16.8 | 2066 | 0.081315
16.8 | 16.9 | 2066 | 0.079871
16.9 | 17 | 2066 | 0.078462
17 | 17.1 | 2066 | 0.077085
17.1 | 17.2 | 2066 | 0.075741
17.2 | 17.3 | 2066 | 0.074428
17.3 | 17.4 | 2066 | 0.073144
17.4 | 17.5 | 2066 | 0.07189
17.5 | 17.6 | 2066 | 0.070665
17.6 | 17.7 | 2066 | 0.069467
17.7 | 17.8 | 2066 | 0.068297
17.8 | 17.9 | 2066 | 0.067152
17.9 | 18 | 2066 | 0.066033
18 | 18.1 | 2066 | 0.064938
18.1 | 18.2 | 2066 | 0.063868
18.2 | 18.3 | 2066 | 0.062821
18.3 | 18.4 | 2066 | 0.061797
18.4 | 18.5 | 2066 | 0.060795
18.5 | 18.6 | 2066 | 0.059814
18.6 | 18.7 | 2066 | 0.058855
18.7 | 18.8 | 2066 | 0.057915
18.8 | 18.9 | 2066 | 0.056996
18.9 | 19 | 2066 | 0.056096
19 | 19.1 | 2066 | 0.055215
19.1 | 19.2 | 2066 | 0.054352
19.2 | 19.3 | 2066 | 0.053508
19.3 | 19.4 | 2066 | 0.05268
19.4 | 19.5 | 2066 | 0.05187
19.5 | 19.6 | 2066 | 0.051076
19.6 | 19.7 | 2066 | 0.050298
19.7 | 19.8 | 2066 | 0.049536
19.8 | 19.9 | 2066 | 0.048789
19.9 | 20 | 2066 | 0.048057
20 | 20.1 | 2066 | 0.04734
20.1 | 25 | 0 | 0
25 | 50 | 0 | 0