## XXXX_STD
Wind Speed From | Wind Speed To | Power (Kw) | Cp
0 | 1.2 | 0 | 0 | Turbine Make | Suzlon
1.2 | 1.3 | 0 | 0 | Turbine Type | S120
1.3 | 1.4 | 0 | 0 | Cut in Speed | 3
1.4 | 1.5 | 0 | 0 | Cut Out Speed | 26
1.5 | 1.6 | 0 | 0 | Rated Speed | 9.5
1.6 | 1.7 | 0 | 0 | Swept area | 11225
1.7 | 1.8 | 0 | 0 | Air Density | 1.225
1.8 | 1.9 | 0 | 0
1.9 | 2 | 0 | 0
2 | 2.1 | 0 | 0
2.1 | 2.2 | 0 | 0
2.2 | 2.3 | 0 | 0
2.3 | 2.4 | 0 | 0
2.4 | 2.5 | 0 | 0
2.5 | 2.6 | 0 | 0
2.6 | 2.7 | 0 | 0
2.7 | 2.8 | 0 | 0
2.8 | 2.9 | 0 | 0
2.9 | 3 | 0 | 0
3 | 3.1 | 0 | 0
3.1 | 3.2 | 0 | 0
3.2 | 3.3 | 0 | 0
3.3 | 3.4 | 0 | 0
3.4 | 3.5 | 60 | 0.20354
3.5 | 3.6 | 76.8 | 0.23942
3.6 | 3.7 | 93.6 | 0.26877
3.7 | 3.8 | 110.4 | 0.29263
3.8 | 3.9 | 127.2 | 0.31189
3.9 | 4 | 144 | 0.32726
4 | 4.1 | 160.2 | 0.33808
4.1 | 4.2 | 176.4 | 0.3463
4.2 | 4.3 | 192.6 | 0.35234
4.3 | 4.4 | 208.8 | 0.35652
4.4 | 4.5 | 225 | 0.35913
4.5 | 4.6 | 244.8 | 0.3658
4.6 | 4.7 | 264.6 | 0.37068
4.7 | 4.8 | 284.4 | 0.37404
4.8 | 4.9 | 304.2 | 0.37608
4.9 | 5 | 324 | 0.377
5 | 5.1 | 353.2 | 0.38727
5.1 | 5.2 | 382.4 | 0.39556
5.2 | 5.3 | 411.6 | 0.40212
5.3 | 5.4 | 440.8 | 0.40716
5.4 | 5.5 | 470 | 0.41088
5.5 | 5.6 | 502.4 | 0.4161
5.6 | 5.7 | 534.8 | 0.42002
5.7 | 5.8 | 567.2 | 0.42282
5.8 | 5.9 | 599.6 | 0.42463
5.9 | 6 | 632 | 0.42557
6 | 6.1 | 669.6 | 0.42908
6.1 | 6.2 | 707.2 | 0.43159
6.2 | 6.3 | 744.8 | 0.43324
6.3 | 6.4 | 782.4 | 0.43411
6.4 | 6.5 | 820 | 0.43429
6.5 | 6.6 | 862 | 0.4361
6.6 | 6.7 | 904 | 0.43717
6.7 | 6.8 | 946 | 0.43759
6.8 | 6.9 | 988 | 0.43744
6.9 | 7 | 1030 | 0.43677
7 | 7.1 | 1080 | 0.43889
7.1 | 7.2 | 1130 | 0.44034
7.2 | 7.3 | 1180 | 0.44119
7.3 | 7.4 | 1230 | 0.44149
7.4 | 7.5 | 1280 | 0.4413
7.5 | 7.6 | 1330.4 | 0.44081
7.6 | 7.7 | 1380.8 | 0.43991
7.7 | 7.8 | 1431.2 | 0.43866
7.8 | 7.9 | 1481.6 | 0.43708
7.9 | 8 | 1532 | 0.43521
8 | 8.1 | 1581.6 | 0.43286
8.1 | 8.2 | 1631.2 | 0.4303
8.2 | 8.3 | 1680.8 | 0.42755
8.3 | 8.4 | 1730.4 | 0.42464
8.4 | 8.5 | 1780 | 0.42157
8.5 | 8.6 | 1827 | 0.41778
8.6 | 8.7 | 1874 | 0.41392
8.7 | 8.8 | 1921 | 0.41
8.8 | 8.9 | 1968 | 0.40603
8.9 | 9 | 2015 | 0.40203
9 | 9.1 | 2043 | 0.39432
9.1 | 9.2 | 2071 | 0.38683
9.2 | 9.3 | 2099 | 0.37955
9.3 | 9.4 | 2127 | 0.37247
9.4 | 9.5 | 2155 | 0.36558
9.5 | 9.6 | 2171 | 0.35691
9.6 | 9.7 | 2187 | 0.34853
9.7 | 9.8 | 2203 | 0.34044
9.8 | 9.9 | 2219 | 0.33263
9.9 | 10 | 2235 | 0.32508
10 | 10.1 | 2237.6 | 0.31588
10.1 | 10.2 | 2240.2 | 0.30704
10.2 | 10.3 | 2242.8 | 0.29853
10.3 | 10.4 | 2245.4 | 0.29034
10.4 | 10.5 | 2248 | 0.28245
10.5 | 10.6 | 2248.4 | 0.27458
10.6 | 10.7 | 2248.8 | 0.267
10.7 | 10.8 | 2249.2 | 0.2597
10.8 | 10.9 | 2249.6 | 0.25266
10.9 | 11 | 2250 | 0.24587
11 | 11.1 | 2250 | 0.23929
11.1 | 11.2 | 2250 | 0.23294
11.2 | 11.3 | 2250 | 0.22681
11.3 | 11.4 | 2250 | 0.22089
11.4 | 11.5 | 2250 | 0.21518
11.5 | 11.6 | 2250 | 0.20966
11.6 | 11.7 | 2250 | 0.20433
11.7 | 11.8 | 2250 | 0.19918
11.8 | 11.9 | 2250 | 0.1942
11.9 | 12 | 2250 | 0.18939
12 | 12.1 | 2250 | 0.18473
12.1 | 12.2 | 2250 | 0.18022
12.2 | 12.3 | 2250 | 0.17586
12.3 | 12.4 | 2250 | 0.17164
12.4 | 12.5 | 2250 | 0.16756
12.5 | 12.6 | 2250 | 0.1636
12.6 | 12.7 | 2250 | 0.15976
12.7 | 12.8 | 2250 | 0.15605
12.8 | 12.9 | 2250 | 0.15245
12.9 | 13 | 2250 | 0.14896
13 | 13.1 | 2250 | 0.14557
13.1 | 13.2 | 2250 | 0.14229
13.2 | 13.3 | 2250 | 0.1391
13.3 | 13.4 | 2250 | 0.13601
13.4 | 13.5 | 2250 | 0.13301
13.5 | 13.6 | 2250 | 0.1301
13.6 | 13.7 | 2250 | 0.12727
13.7 | 13.8 | 2250 | 0.12452
13.8 | 13.9 | 2250 | 0.12186
13.9 | 14 | 2250 | 0.11926
14 | 14.1 | 2250 | 0.11674
14.1 | 14.2 | 2250 | 0.11429
14.2 | 14.3 | 2250 | 0.11191
14.3 | 14.4 | 2250 | 0.1096
14.4 | 14.5 | 2250 | 0.10735
14.5 | 14.6 | 2250 | 0.10516
14.6 | 14.7 | 2250 | 0.10302
14.7 | 14.8 | 2250 | 0.10095
14.8 | 14.9 | 2250 | 0.098931
14.9 | 15 | 2250 | 0.096965
15 | 15.1 | 2250 | 0.095052
15.1 | 15.2 | 2250 | 0.093188
15.2 | 15.3 | 2250 | 0.091373
15.3 | 15.4 | 2250 | 0.089604
15.4 | 15.5 | 2250 | 0.087881
15.5 | 15.6 | 2250 | 0.086202
15.6 | 15.7 | 2250 | 0.084565
15.7 | 15.8 | 2250 | 0.08297
15.8 | 15.9 | 2250 | 0.081414
15.9 | 16 | 2250 | 0.079897
16 | 16.1 | 2250 | 0.078417
16.1 | 16.2 | 2250 | 0.076974
16.2 | 16.3 | 2250 | 0.075566
16.3 | 16.4 | 2250 | 0.074192
16.4 | 16.5 | 2250 | 0.072851
16.5 | 16.6 | 2250 | 0.071543
16.6 | 16.7 | 2250 | 0.070265
16.7 | 16.8 | 2250 | 0.069018
16.8 | 16.9 | 2250 | 0.0678
16.9 | 17 | 2250 | 0.066611
17 | 17.1 | 2250 | 0.065449
17.1 | 17.2 | 2250 | 0.064314
17.2 | 17.3 | 2250 | 0.063205
17.3 | 17.4 | 2250 | 0.062122
17.4 | 17.5 | 2250 | 0.061063
17.5 | 17.6 | 2250 | 0.060028
17.6 | 17.7 | 2250 | 0.059016
17.7 | 17.8 | 2250 | 0.058027
17.8 | 17.9 | 2250 | 0.05706
17.9 | 18 | 2250 | 0.056114
18 | 18.1 | 2250 | 0.055189
18.1 | 18.2 | 2250 | 0.054285
18.2 | 18.3 | 2250 | 0.053399
18.3 | 18.4 | 2250 | 0.052534
18.4 | 18.5 | 2250 | 0.051686
18.5 | 18.6 | 2250 | 0.050857
18.6 | 18.7 | 2250 | 0.050046
18.7 | 18.8 | 2250 | 0.049251
18.8 | 18.9 | 2250 | 0.048474
18.9 | 19 | 2250 | 0.047712
19 | 19.1 | 2250 | 0.046967
19.1 | 19.2 | 2250 | 0.046237
19.2 | 19.3 | 2250 | 0.045522
19.3 | 19.4 | 2250 | 0.044821
19.4 | 19.5 | 2250 | 0.044135
19.5 | 19.6 | 2250 | 0.043463
19.6 | 19.7 | 2250 | 0.042805
19.7 | 19.8 | 2250 | 0.042159
19.8 | 19.9 | 2250 | 0.041527
19.9 | 20 | 0 | 0
20 | 25 | 0 | 0
25 | 50 | 0 | 0