## MAMA_MOD
Wind Speed From | Wind Speed To | Power (Kw) | Cp
0 | 1.2 | 0 | 0 | Turbine Make | Suzlon
1.2 | 1.3 | 0 | 0 | Turbine Type | S66
1.3 | 1.4 | 0 | 0 | Cut in Speed | 4
1.4 | 1.5 | 0 | 0 | Cut Out Speed | 25
1.5 | 1.6 | 0 | 0 | Rated Speed | 13
1.6 | 1.7 | 0 | 0 | Swept area | 2124
1.7 | 1.8 | 0 | 0 | Air Density | 1.1907
1.8 | 1.9 | 0 | 0
1.9 | 2 | 0 | 0
2 | 2.1 | 0 | 0
2.1 | 2.2 | 0 | 0
2.2 | 2.3 | 0 | 0
2.3 | 2.4 | 0 | 0
2.4 | 2.5 | 0 | 0
2.5 | 2.6 | 0 | 0
2.6 | 2.7 | 0 | 0
2.7 | 2.8 | 0 | 0
2.8 | 2.9 | 0 | 0
2.9 | 3 | 0 | 0
3 | 3.1 | 0 | 0
3.1 | 3.2 | 0 | 0
3.2 | 3.3 | 0 | 0
3.3 | 3.4 | 2.5 | 0.050301
3.4 | 3.5 | 4.76 | 0.087796
3.5 | 3.6 | 2.2143 | 0.037532
3.6 | 3.7 | 3.2286 | 0.050406
3.7 | 3.8 | 7.405 | 0.10672
3.8 | 3.9 | 9.5372 | 0.12715
3.9 | 4 | 11.3619 | 0.14039
4 | 4.1 | 13.8291 | 0.15868
4.1 | 4.2 | 15.5132 | 0.16559
4.2 | 4.3 | 18.5769 | 0.18477
4.3 | 4.4 | 22.4312 | 0.20824
4.4 | 4.5 | 23.8842 | 0.20727
4.5 | 4.6 | 27.9939 | 0.22744
4.6 | 4.7 | 32.0687 | 0.24427
4.7 | 4.8 | 35.117 | 0.25111
4.8 | 4.9 | 38.3083 | 0.2575
4.9 | 5 | 43.2504 | 0.27362
5 | 5.1 | 46.4043 | 0.27664
5.1 | 5.2 | 52.5519 | 0.29556
5.2 | 5.3 | 57.9218 | 0.30767
5.3 | 5.4 | 62.7272 | 0.31503
5.4 | 5.5 | 68.3071 | 0.32468
5.5 | 5.6 | 71.0707 | 0.32004
5.6 | 5.7 | 78.2718 | 0.33424
5.7 | 5.8 | 83.6786 | 0.33916
5.8 | 5.9 | 88.5051 | 0.34079
5.9 | 6 | 95.2003 | 0.34854
6 | 6.1 | 100.0763 | 0.34867
6.1 | 6.2 | 106.4299 | 0.35315
6.2 | 6.3 | 112.8973 | 0.35705
6.3 | 6.4 | 117.939 | 0.35579
6.4 | 6.5 | 130.8398 | 0.37677
6.5 | 6.6 | 130.8398 | 0.3599
6.6 | 6.7 | 137.9206 | 0.36264
6.7 | 6.8 | 145.0146 | 0.36472
6.8 | 6.9 | 151.7377 | 0.36527
6.9 | 7 | 157.4973 | 0.36312
7 | 7.1 | 166.0557 | 0.3669
7.1 | 7.2 | 173.3379 | 0.36726
7.2 | 7.3 | 178.5857 | 0.36304
7.3 | 7.4 | 185.3132 | 0.36165
7.4 | 7.5 | 193.9504 | 0.36356
7.5 | 7.6 | 200.8424 | 0.36182
7.6 | 7.7 | 206.5851 | 0.35785
7.7 | 7.8 | 215.9741 | 0.35991
7.8 | 7.9 | 223.2951 | 0.35815
7.9 | 8 | 227.2218 | 0.35096
8 | 8.1 | 235.9061 | 0.35104
8.1 | 8.2 | 242.8166 | 0.34827
8.2 | 8.3 | 249.1596 | 0.3446
8.3 | 8.4 | 256.0994 | 0.3417
8.4 | 8.5 | 265.3147 | 0.34165
8.5 | 8.6 | 270.8458 | 0.33674
8.6 | 8.7 | 279.5927 | 0.33577
8.7 | 8.8 | 285.1679 | 0.33092
8.8 | 8.9 | 292.8216 | 0.32848
8.9 | 9 | 297.1117 | 0.3223
9 | 9.1 | 304.9968 | 0.32007
9.1 | 9.2 | 311.5354 | 0.31639
9.2 | 9.3 | 322.3526 | 0.31692
9.3 | 9.4 | 324.9293 | 0.30937
9.4 | 9.5 | 333.5056 | 0.30761
9.5 | 9.6 | 340.962 | 0.30477
9.6 | 9.7 | 347.096 | 0.30075
9.7 | 9.8 | 354.8732 | 0.29817
9.8 | 9.9 | 358.9742 | 0.29257
9.9 | 10 | 368.1707 | 0.29115
10 | 10.1 | 372.1945 | 0.28568
10.1 | 10.2 | 380.2199 | 0.28334
10.2 | 10.3 | 388.8922 | 0.28144
10.3 | 10.4 | 391.7643 | 0.27542
10.4 | 10.5 | 399.9647 | 0.27323
10.5 | 10.6 | 407.7429 | 0.27073
10.6 | 10.7 | 414.5591 | 0.26761
10.7 | 10.8 | 422.9922 | 0.26554
10.8 | 10.9 | 429.5639 | 0.26231
10.9 | 11 | 436.9543 | 0.25962
11 | 11.1 | 447.4712 | 0.25874
11.1 | 11.2 | 453.8805 | 0.25548
11.2 | 11.3 | 459.4435 | 0.25181
11.3 | 11.4 | 462.5203 | 0.24688
11.4 | 11.5 | 480.1989 | 0.24969
11.5 | 11.6 | 480.1989 | 0.24329
11.6 | 11.7 | 480.4866 | 0.23724
11.7 | 11.8 | 495.3315 | 0.23841
11.8 | 11.9 | 490.3292 | 0.2301
11.9 | 12 | 504.9895 | 0.23111
12 | 12.1 | 508.4881 | 0.22699
12.1 | 12.2 | 520.2385 | 0.22657
12.2 | 12.3 | 519.615 | 0.22082
12.3 | 12.4 | 528.5725 | 0.21924
12.4 | 12.5 | 533.212 | 0.2159
12.5 | 12.6 | 543.0182 | 0.21467
12.6 | 12.7 | 542.3298 | 0.20938
12.7 | 12.8 | 540.2515 | 0.20372
12.8 | 12.9 | 551.7231 | 0.20325
12.9 | 13 | 552.0974 | 0.19873
13 | 13.1 | 551.1557 | 0.19388
13.1 | 13.2 | 561.5725 | 0.19309
13.2 | 13.3 | 567.3671 | 0.19071
13.3 | 13.4 | 574.3625 | 0.18878
13.4 | 13.5 | 573.0537 | 0.18419
13.5 | 13.6 | 579.9726 | 0.18233
13.6 | 13.7 | 574.3906 | 0.17665
13.7 | 13.8 | 585.8958 | 0.1763
13.8 | 13.9 | 586.4163 | 0.17268
13.9 | 14 | 590.707 | 0.17024
14 | 14.1 | 597.7816 | 0.16864
14.1 | 14.2 | 590.5 | 0.16309
14.2 | 14.3 | 595.6733 | 0.16109
14.3 | 14.4 | 600.8467 | 0.15913
14.4 | 14.5 | 602.2885 | 0.15623
14.5 | 14.6 | 601.0042 | 0.15272
14.6 | 14.7 | 605.5905 | 0.15076
14.7 | 14.8 | 610.1769 | 0.14885
14.8 | 14.9 | 609.2292 | 0.14564
14.9 | 15 | 609.9818 | 0.14293
15 | 15.1 | 608.34 | 0.13973
15.1 | 15.2 | 614.0414 | 0.13827
15.2 | 15.3 | 616.8921 | 0.13621
15.3 | 15.4 | 619.7429 | 0.13419
15.4 | 15.5 | 616.5 | 0.13092
15.5 | 15.6 | 607.55 | 0.12656
15.6 | 15.7 | 608.6 | 0.12437
15.7 | 15.8 | 615.3 | 0.12336
15.8 | 15.9 | 619.1 | 0.1218
15.9 | 16 | 619.7667 | 0.11966
16 | 16.1 | 618.0583 | 0.11712
16.1 | 16.2 | 616.35 | 0.11465
16.2 | 16.3 | 620.4 | 0.11329
16.3 | 16.4 | 618.05 | 0.11081
16.4 | 16.5 | 615.7 | 0.10839
16.5 | 16.6 | 618.05 | 0.10685
16.6 | 16.7 | 620.4 | 0.10534
16.7 | 16.8 | 619 | 0.10324
16.8 | 16.9 | 619 | 0.10142
16.9 | 17 | 619 | 0.099636
17 | 17.1 | 619 | 0.097898
17.1 | 17.2 | 619 | 0.096201
17.2 | 17.3 | 619 | 0.094542
17.3 | 17.4 | 619 | 0.092921
17.4 | 17.5 | 619 | 0.091338
17.5 | 17.6 | 619 | 0.08979
17.6 | 17.7 | 619 | 0.088276
17.7 | 17.8 | 619 | 0.086797
17.8 | 17.9 | 619 | 0.08535
17.9 | 18 | 619 | 0.083936
18 | 18.1 | 619 | 0.082552
18.1 | 18.2 | 619 | 0.081199
18.2 | 18.3 | 619 | 0.079875
18.3 | 18.4 | 619 | 0.07858
18.4 | 18.5 | 619 | 0.077312
18.5 | 18.6 | 619 | 0.076072
18.6 | 18.7 | 619 | 0.074858
18.7 | 18.8 | 619 | 0.07367
18.8 | 18.9 | 619 | 0.072507
18.9 | 19 | 619 | 0.071368
19 | 19.1 | 619 | 0.070253
19.1 | 19.2 | 619 | 0.069161
19.2 | 19.3 | 619 | 0.068091
19.3 | 19.4 | 619 | 0.067044
19.4 | 19.5 | 619 | 0.066018
19.5 | 19.6 | 619 | 0.065012
19.6 | 19.7 | 619 | 0.064027
19.7 | 19.8 | 619 | 0.063062
19.8 | 19.9 | 619 | 0.062116
19.9 | 20 | 619 | 0.061189
20 | 25 | 619 | 0.06028
25 | 50 | 619 | 0.05939