## AKAL_MOD
Wind Speed From | Wind Speed To | Power (Kw) | Cp
0 | 1.2 | 0 | 0 | Turbine Make | Suzlon
1.2 | 1.3 | 0 | 0 | Turbine Type | S66
1.3 | 1.4 | 0 | 0 | Cut in Speed | 4
1.4 | 1.5 | 0 | 0 | Cut Out Speed | 25
1.5 | 1.6 | 0 | 0 | Rated Speed | 13
1.6 | 1.7 | 0 | 0 | Swept area | 2124
1.7 | 1.8 | 0 | 0 | Air Density | 1.1626
1.8 | 1.9 | 0 | 0
1.9 | 2 | 0 | 0
2 | 2.1 | 0 | 0
2.1 | 2.2 | 0 | 0
2.2 | 2.3 | 0 | 0
2.3 | 2.4 | 0 | 0
2.4 | 2.5 | 0 | 0
2.5 | 2.6 | 0 | 0
2.6 | 2.7 | 0 | 0
2.7 | 2.8 | 0 | 0
2.8 | 2.9 | 0 | 0
2.9 | 3 | 0 | 0
3 | 3.1 | 2.0333 | 0.039526
3.1 | 3.2 | 2.5 | 0.044182
3.2 | 3.3 | 3.5 | 0.0564
3.3 | 3.4 | 4.5 | 0.066303
3.4 | 3.5 | 5.7651 | 0.077867
3.5 | 3.6 | 7.2 | 0.089368
3.6 | 3.7 | 8.4 | 0.096035
3.7 | 3.8 | 10 | 0.10554
3.8 | 3.9 | 11.3542 | 0.11085
3.9 | 4 | 12.9388 | 0.11708
4 | 4.1 | 15 | 0.12604
4.1 | 4.2 | 17 | 0.13288
4.2 | 4.3 | 19.6412 | 0.14306
4.3 | 4.4 | 23 | 0.15636
4.4 | 4.5 | 26.5781 | 0.1689
4.5 | 4.6 | 29.838 | 0.17752
4.6 | 4.7 | 34.1535 | 0.1905
4.7 | 4.8 | 37.5211 | 0.19647
4.8 | 4.9 | 42.4483 | 0.20894
4.9 | 5 | 47.868 | 0.22176
5 | 5.1 | 52.8735 | 0.23082
5.1 | 5.2 | 57.6567 | 0.23746
5.2 | 5.3 | 62.3264 | 0.24244
5.3 | 5.4 | 67.8056 | 0.24937
5.4 | 5.5 | 73.8094 | 0.25691
5.5 | 5.6 | 79.1377 | 0.26096
5.6 | 5.7 | 84.3851 | 0.26387
5.7 | 5.8 | 89.5718 | 0.26585
5.8 | 5.9 | 95.4 | 0.269
5.9 | 6 | 101.981 | 0.27341
6 | 6.1 | 107.5 | 0.27427
6.1 | 6.2 | 113 | 0.27457
6.2 | 6.3 | 119 | 0.2756
6.3 | 6.4 | 125 | 0.27614
6.4 | 6.5 | 131.3 | 0.27687
6.5 | 6.6 | 137.5 | 0.27697
6.6 | 6.7 | 144.6 | 0.27842
6.7 | 6.8 | 151.9509 | 0.27985
6.8 | 6.9 | 159.0092 | 0.2803
6.9 | 7 | 165.8686 | 0.28004
7 | 7.1 | 174.513 | 0.28236
7.1 | 7.2 | 180.8108 | 0.28053
7.2 | 7.3 | 187.8634 | 0.27966
7.3 | 7.4 | 194.8996 | 0.27853
7.4 | 7.5 | 201.8693 | 0.2771
7.5 | 7.6 | 211.1264 | 0.27852
7.6 | 7.7 | 215.857 | 0.27381
7.7 | 7.8 | 226.1706 | 0.276
7.8 | 7.9 | 232.4618 | 0.27304
7.9 | 8 | 237.8644 | 0.26904
8 | 8.1 | 245.692 | 0.26773
8.1 | 8.2 | 253.4249 | 0.26617
8.2 | 8.3 | 260.9567 | 0.2643
8.3 | 8.4 | 268.6584 | 0.26249
8.4 | 8.5 | 273.7 | 0.25809
8.5 | 8.6 | 281.06 | 0.25589
8.6 | 8.7 | 290.5 | 0.25547
8.7 | 8.8 | 295.0294 | 0.25071
8.8 | 8.9 | 303 | 0.2489
8.9 | 9 | 309.394 | 0.24578
9 | 9.1 | 321.6911 | 0.24721
9.1 | 9.2 | 329.9866 | 0.24541
9.2 | 9.3 | 335.1393 | 0.24129
9.3 | 9.4 | 339.2671 | 0.23654
9.4 | 9.5 | 347.4894 | 0.23471
9.5 | 9.6 | 357.8814 | 0.23425
9.6 | 9.7 | 362 | 0.22969
9.7 | 9.8 | 370 | 0.22766
9.8 | 9.9 | 379 | 0.2262
9.9 | 10 | 389 | 0.22527
10 | 10.1 | 399 | 0.22427
10.1 | 10.2 | 407.1583 | 0.22219
10.2 | 10.3 | 412.3903 | 0.21855
10.3 | 10.4 | 418.5762 | 0.21549
10.4 | 10.5 | 425 | 0.21261
10.5 | 10.6 | 432 | 0.21005
10.6 | 10.7 | 440 | 0.208
10.7 | 10.8 | 445 | 0.20457
10.8 | 10.9 | 450.4643 | 0.20144
10.9 | 11 | 456 | 0.1984
11 | 11.1 | 460 | 0.19478
11.1 | 11.2 | 470 | 0.19373
11.2 | 11.3 | 480 | 0.19265
11.3 | 11.4 | 490 | 0.19153
11.4 | 11.5 | 501.5 | 0.19096
11.5 | 11.6 | 501.5 | 0.18606
11.6 | 11.7 | 508.6 | 0.1839
11.7 | 11.8 | 519.2 | 0.183
11.8 | 11.9 | 520 | 0.1787
11.9 | 12 | 522 | 0.17494
12 | 12.1 | 523 | 0.17096
12.1 | 12.2 | 525 | 0.16743
12.2 | 12.3 | 526 | 0.16369
12.3 | 12.4 | 527 | 0.16007
12.4 | 12.5 | 528 | 0.15655
12.5 | 12.6 | 530 | 0.15343
12.6 | 12.7 | 533 | 0.15069
12.7 | 12.8 | 535 | 0.14773
12.8 | 12.9 | 538 | 0.14513
12.9 | 13 | 541 | 0.1426
13 | 13.1 | 543 | 0.13988
13.1 | 13.2 | 545 | 0.13722
13.2 | 13.3 | 549 | 0.13514
13.3 | 13.4 | 556 | 0.13382
13.4 | 13.5 | 559 | 0.13157
13.5 | 13.6 | 563 | 0.12961
13.6 | 13.7 | 569 | 0.12815
13.7 | 13.8 | 576 | 0.12692
13.8 | 13.9 | 580 | 0.12507
13.9 | 14 | 582 | 0.12283
14 | 14.1 | 584 | 0.12065
14.1 | 14.2 | 586 | 0.11852
14.2 | 14.3 | 588 | 0.11645
14.3 | 14.4 | 590 | 0.11442
14.4 | 14.5 | 592 | 0.11245
14.5 | 14.6 | 599 | 0.11146
14.6 | 14.7 | 600 | 0.10938
14.7 | 14.8 | 605 | 0.10807
14.8 | 14.9 | 606 | 0.10609
14.9 | 15 | 610 | 0.10467
15 | 15.1 | 615 | 0.10344
15.1 | 15.2 | 620 | 0.10224
15.2 | 15.3 | 620 | 0.10025
15.3 | 15.4 | 620 | 0.098307
15.4 | 15.5 | 620 | 0.096417
15.5 | 15.6 | 620 | 0.094574
15.6 | 15.7 | 620 | 0.092779
15.7 | 15.8 | 620 | 0.091028
15.8 | 15.9 | 620 | 0.089321
15.9 | 16 | 620 | 0.087657
16 | 16.1 | 620 | 0.086034
16.1 | 16.2 | 620 | 0.08445
16.2 | 16.3 | 620 | 0.082906
16.3 | 16.4 | 620 | 0.081398
16.4 | 16.5 | 620 | 0.079927
16.5 | 16.6 | 620 | 0.078491
16.6 | 16.7 | 620 | 0.07709
16.7 | 16.8 | 620 | 0.075721
16.8 | 16.9 | 620 | 0.074385
16.9 | 17 | 620 | 0.07308
17 | 17.1 | 620 | 0.071806
17.1 | 17.2 | 620 | 0.07056
17.2 | 17.3 | 620 | 0.069344
17.3 | 17.4 | 620 | 0.068155
17.4 | 17.5 | 620 | 0.066993
17.5 | 17.6 | 620 | 0.065858
17.6 | 17.7 | 620 | 0.064748
17.7 | 17.8 | 620 | 0.063663
17.8 | 17.9 | 620 | 0.062602
17.9 | 18 | 620 | 0.061564
18 | 18.1 | 620 | 0.06055
18.1 | 18.2 | 620 | 0.059557
18.2 | 18.3 | 620 | 0.058586
18.3 | 18.4 | 620 | 0.057636
18.4 | 18.5 | 620 | 0.056706
18.5 | 18.6 | 620 | 0.055797
18.6 | 18.7 | 620 | 0.054906
18.7 | 18.8 | 620 | 0.054035
18.8 | 18.9 | 620 | 0.053182
18.9 | 19 | 620 | 0.052346
19 | 19.1 | 620 | 0.051528
19.1 | 19.2 | 620 | 0.050727
19.2 | 19.3 | 620 | 0.049943
19.3 | 19.4 | 620 | 0.049175
19.4 | 19.5 | 620 | 0.048422
19.5 | 19.6 | 620 | 0.047685
19.6 | 19.7 | 620 | 0.046962
19.7 | 19.8 | 620 | 0.046254
19.8 | 19.9 | 620 | 0.04556
19.9 | 20 | 620 | 0.04488
20 | 25 | 620 | 0.044214
25 | 50 | 0 | 0