## AKAL_MOD
Wind Speed From | Wind Speed To | Power (Kw) | Cp
0 | 1.2 | 0 | 0 | Turbine Make | Suzlon
1.2 | 1.3 | 0 | 0 | Turbine Type | S52
1.3 | 1.4 | 0 | 0 | Cut in Speed | 4
1.4 | 1.5 | 0 | 0 | Cut Out Speed | 25
1.5 | 1.6 | 0 | 0 | Rated Speed | 13
1.6 | 1.7 | 0 | 0 | Swept area | 2124
1.7 | 1.8 | 0 | 0 | Air Density | 1.1669
1.8 | 1.9 | 0 | 0
1.9 | 2 | 0 | 0
2 | 2.1 | 0 | 0
2.1 | 2.2 | 0 | 0
2.2 | 2.3 | 0 | 0
2.3 | 2.4 | 0 | 0
2.4 | 2.5 | 0 | 0
2.5 | 2.6 | 0 | 0
2.6 | 2.7 | 0 | 0
2.7 | 2.8 | 0 | 0
2.8 | 2.9 | 0 | 0
2.9 | 3 | 0 | 0
3 | 3.1 | 0 | 0
3.1 | 3.2 | 0 | 0
3.2 | 3.3 | 0 | 0
3.3 | 3.4 | 2 | 0.044907
3.4 | 3.5 | 3.5 | 0.071855
3.5 | 3.6 | 5 | 0.094101
3.6 | 3.7 | 7 | 0.12106
3.7 | 3.8 | 9.6809 | 0.15422
3.8 | 3.9 | 11.1006 | 0.16324
3.9 | 4 | 13.2797 | 0.18064
4 | 4.1 | 15.9881 | 0.20158
4.1 | 4.2 | 18.9008 | 0.22129
4.2 | 4.3 | 21.4212 | 0.2333
4.3 | 4.4 | 23.7985 | 0.24153
4.4 | 4.5 | 27.3798 | 0.25936
4.5 | 4.6 | 30.581 | 0.2708
4.6 | 4.7 | 34.3999 | 0.28517
4.7 | 4.8 | 38.4566 | 0.29889
4.8 | 4.9 | 42.6973 | 0.31153
4.9 | 5 | 47.7334 | 0.32739
5 | 5.1 | 51.9514 | 0.33536
5.1 | 5.2 | 57.0563 | 0.34707
5.2 | 5.3 | 61.6504 | 0.3538
5.3 | 5.4 | 66.3147 | 0.35943
5.4 | 5.5 | 72.3641 | 0.37082
5.5 | 5.6 | 77.6779 | 0.37674
5.6 | 5.7 | 82.8818 | 0.38082
5.7 | 5.8 | 88.4741 | 0.38549
5.8 | 5.9 | 93.4681 | 0.38655
5.9 | 6 | 100.4913 | 0.39482
6 | 6.1 | 105.3651 | 0.39361
6.1 | 6.2 | 111.8554 | 0.39764
6.2 | 6.3 | 117.9523 | 0.39935
6.3 | 6.4 | 123.428 | 0.39831
6.4 | 6.5 | 129.392 | 0.39829
6.5 | 6.6 | 138.0399 | 0.40559
6.6 | 6.7 | 144.2141 | 0.40477
6.7 | 6.8 | 150.9109 | 0.40488
6.8 | 6.9 | 158.7738 | 0.40745
6.9 | 7 | 167.6926 | 0.4119
7 | 7.1 | 175.4626 | 0.41278
7.1 | 7.2 | 182.5239 | 0.4115
7.2 | 7.3 | 190.002 | 0.41076
7.3 | 7.4 | 198.0733 | 0.41085
7.4 | 7.5 | 204.6873 | 0.40759
7.5 | 7.6 | 212.3788 | 0.40621
7.6 | 7.7 | 221.7506 | 0.40762
7.7 | 7.8 | 228.2932 | 0.4035
7.8 | 7.9 | 236.5606 | 0.40224
7.9 | 8 | 242.3628 | 0.39665
8 | 8.1 | 249.2368 | 0.3928
8.1 | 8.2 | 257.5768 | 0.39109
8.2 | 8.3 | 262.8357 | 0.38465
8.3 | 8.4 | 269.7573 | 0.38069
8.4 | 8.5 | 273.7566 | 0.3727
8.5 | 8.6 | 280.5967 | 0.36868
8.6 | 8.7 | 284.3754 | 0.36076
8.7 | 8.8 | 290.5153 | 0.35599
8.8 | 8.9 | 293.798 | 0.34788
8.9 | 9 | 299.0961 | 0.34235
9 | 9.1 | 308.5711 | 0.34155
9.1 | 9.2 | 315.8953 | 0.33826
9.2 | 9.3 | 316.3681 | 0.32784
9.3 | 9.4 | 322.3365 | 0.32336
9.4 | 9.5 | 327.7859 | 0.31844
9.5 | 9.6 | 333.1037 | 0.3135
9.6 | 9.7 | 336.5583 | 0.30695
9.7 | 9.8 | 341.1792 | 0.30164
9.8 | 9.9 | 343.8125 | 0.29476
9.9 | 10 | 358.6031 | 0.29822
10 | 10.1 | 355.9185 | 0.2872
10.1 | 10.2 | 356.892 | 0.27951
10.2 | 10.3 | 370.208 | 0.2815
10.3 | 10.4 | 373.6913 | 0.27595
10.4 | 10.5 | 377.1857 | 0.27057
10.5 | 10.6 | 386.9615 | 0.26973
10.6 | 10.7 | 380.05 | 0.25748
10.7 | 10.8 | 399.9375 | 0.26343
10.8 | 10.9 | 404.4667 | 0.25908
10.9 | 11 | 407.6 | 0.25397
11 | 11.1 | 431.1 | 0.26135
11.1 | 11.2 | 414.95 | 0.24482
11.2 | 11.3 | 423.6333 | 0.24331
11.3 | 11.4 | 444.1 | 0.24835
11.4 | 11.5 | 446.7333 | 0.24331
11.5 | 11.6 | 448 | 0.23769
11.6 | 11.7 | 455 | 0.23521
11.7 | 11.8 | 460 | 0.23175
11.8 | 11.9 | 464.8077 | 0.22827
11.9 | 12 | 471.9231 | 0.22597
12 | 12.1 | 479.0385 | 0.22369
12.1 | 12.2 | 486.1538 | 0.22143
12.2 | 12.3 | 493.2692 | 0.2192
12.3 | 12.4 | 500.3846 | 0.21698
12.4 | 12.5 | 507.5 | 0.21478
12.5 | 12.6 | 514.6154 | 0.21261
12.6 | 12.7 | 521.7308 | 0.21046
12.7 | 12.8 | 528.8462 | 0.20833
12.8 | 12.9 | 535.9615 | 0.20622
12.9 | 13 | 543.0769 | 0.20414
13 | 13.1 | 550 | 0.202
13.1 | 13.2 | 556.5 | 0.19975
13.2 | 13.3 | 562 | 0.19717
13.3 | 13.4 | 567.5 | 0.19464
13.4 | 13.5 | 573 | 0.19216
13.5 | 13.6 | 577.5 | 0.1894
13.6 | 13.7 | 581.5 | 0.18653
13.7 | 13.8 | 585 | 0.18358
13.8 | 13.9 | 588 | 0.18054
13.9 | 14 | 590.5 | 0.17742
14 | 14.1 | 593 | 0.17438
14.1 | 14.2 | 595 | 0.17127
14.2 | 14.3 | 596.5 | 0.1681
14.3 | 14.4 | 597.5 | 0.16488
14.4 | 14.5 | 600 | 0.16214
14.5 | 14.6 | 600 | 0.15881
14.6 | 14.7 | 600 | 0.15557
14.7 | 14.8 | 600 | 0.15241
14.8 | 14.9 | 600 | 0.14935
14.9 | 15 | 600 | 0.14636
15 | 15.1 | 600 | 0.14345
15.1 | 15.2 | 600 | 0.14062
15.2 | 15.3 | 600 | 0.13786
15.3 | 15.4 | 600 | 0.13518
15.4 | 15.5 | 600 | 0.13256
15.5 | 15.6 | 600 | 0.13001
15.6 | 15.7 | 600 | 0.12753
15.7 | 15.8 | 600 | 0.12511
15.8 | 15.9 | 600 | 0.12275
15.9 | 16 | 600 | 0.12044
16 | 16.1 | 600 | 0.1182
16.1 | 16.2 | 600 | 0.11601
16.2 | 16.3 | 600 | 0.11388
16.3 | 16.4 | 600 | 0.11179
16.4 | 16.5 | 600 | 0.10976
16.5 | 16.6 | 600 | 0.10778
16.6 | 16.7 | 600 | 0.10584
16.7 | 16.8 | 600 | 0.10395
16.8 | 16.9 | 600 | 0.10211
16.9 | 17 | 600 | 0.1003
17 | 17.1 | 600 | 0.098544
17.1 | 17.2 | 600 | 0.096826
17.2 | 17.3 | 600 | 0.095147
17.3 | 17.4 | 600 | 0.093506
17.4 | 17.5 | 600 | 0.091903
17.5 | 17.6 | 600 | 0.090337
17.6 | 17.7 | 600 | 0.088806
17.7 | 17.8 | 600 | 0.087309
17.8 | 17.9 | 600 | 0.085846
17.9 | 18 | 600 | 0.084415
18 | 18.1 | 600 | 0.083016
18.1 | 18.2 | 600 | 0.081647
18.2 | 18.3 | 600 | 0.080309
18.3 | 18.4 | 600 | 0.079
18.4 | 18.5 | 600 | 0.077719
18.5 | 18.6 | 600 | 0.076465
18.6 | 18.7 | 600 | 0.075238
18.7 | 18.8 | 600 | 0.074038
18.8 | 18.9 | 600 | 0.072863
18.9 | 19 | 600 | 0.071712
19 | 19.1 | 600 | 0.070586
19.1 | 19.2 | 600 | 0.069483
19.2 | 19.3 | 600 | 0.068403
19.3 | 19.4 | 600 | 0.067345
19.4 | 19.5 | 600 | 0.066309
19.5 | 19.6 | 600 | 0.065294
19.6 | 19.7 | 600 | 0.0643
19.7 | 19.8 | 600 | 0.063326
19.8 | 19.9 | 600 | 0.062371
19.9 | 20 | 600 | 0.061435
20 | 25 | 0 | 0
25 | 50 | 0 | 0