## AKAL_MOD
Wind Speed From | Wind Speed To | Power (Kw) | Cp
0 | 1.2 | 0 | 0 | Turbine Make | Suzlon
1.2 | 1.3 | 0 | 0 | Turbine Type | S66
1.3 | 1.4 | 0 | 0 | Cut in Speed | 4
1.4 | 1.5 | 0 | 0 | Cut Out Speed | 25
1.5 | 1.6 | 0 | 0 | Rated Speed | 13
1.6 | 1.7 | 0 | 0 | Swept area | 2124
1.7 | 1.8 | 0 | 0 | Air Density | 1.0953
1.8 | 1.9 | 0 | 0
1.9 | 2 | 0 | 0
2 | 2.1 | 0 | 0
2.1 | 2.2 | 0 | 0
2.2 | 2.3 | 0 | 0
2.3 | 2.4 | 0 | 0
2.4 | 2.5 | 0 | 0
2.5 | 2.6 | 0 | 0
2.6 | 2.7 | 0 | 0
2.7 | 2.8 | 0 | 0
2.8 | 2.9 | 0 | 0
2.9 | 3 | 0 | 0
3 | 3.1 | 0.24153 | 0.0069698
3.1 | 3.2 | 0.5 | 0.013118
3.2 | 3.3 | 1.1375 | 0.027211
3.3 | 3.4 | 1.3565 | 0.029671
3.4 | 3.5 | 1.9544 | 0.039188
3.5 | 3.6 | 2.3807 | 0.043868
3.6 | 3.7 | 2.9248 | 0.04964
3.7 | 3.8 | 4.1219 | 0.064579
3.8 | 3.9 | 5.1181 | 0.074175
3.9 | 4 | 6.0411 | 0.081147
4 | 4.1 | 7.1483 | 0.089165
4.1 | 4.2 | 9.3411 | 0.10839
4.2 | 4.3 | 10.5671 | 0.11426
4.3 | 4.4 | 12.7017 | 0.12819
4.4 | 4.5 | 15.2 | 0.1434
4.5 | 4.6 | 18.1142 | 0.15999
4.6 | 4.7 | 20.5963 | 0.17054
4.7 | 4.8 | 24.4011 | 0.18968
4.8 | 4.9 | 27.2589 | 0.19919
4.9 | 5 | 31.1086 | 0.21395
5 | 5.1 | 37.8813 | 0.2455
5.1 | 5.2 | 40.7349 | 0.24906
5.2 | 5.3 | 44.7131 | 0.2582
5.3 | 5.4 | 50.1452 | 0.27377
5.4 | 5.5 | 54.5858 | 0.28205
5.5 | 5.6 | 58.976 | 0.2887
5.6 | 5.7 | 65.4064 | 0.30363
5.7 | 5.8 | 69.9391 | 0.30816
5.8 | 5.9 | 73.7597 | 0.30875
5.9 | 6 | 80.6692 | 0.32107
6 | 6.1 | 85.2961 | 0.32306
6.1 | 6.2 | 90 | 0.32465
6.2 | 6.3 | 95 | 0.32662
6.3 | 6.4 | 101.7919 | 0.33382
6.4 | 6.5 | 108.4297 | 0.33943
6.5 | 6.6 | 111 | 0.33192
6.6 | 6.7 | 116.7689 | 0.33377
6.7 | 6.8 | 124.9944 | 0.34175
6.8 | 6.9 | 131.7299 | 0.34473
6.9 | 7 | 137.1039 | 0.34364
7 | 7.1 | 143.3791 | 0.34439
7.1 | 7.2 | 150 | 0.34549
7.2 | 7.3 | 156.7917 | 0.3465
7.3 | 7.4 | 164.6301 | 0.34927
7.4 | 7.5 | 170 | 0.34642
7.5 | 7.6 | 175.5441 | 0.34379
7.6 | 7.7 | 186.4833 | 0.35116
7.7 | 7.8 | 188.1168 | 0.34079
7.8 | 7.9 | 199.0602 | 0.34709
7.9 | 8 | 202.7036 | 0.34036
8 | 8.1 | 207.4605 | 0.3356
8.1 | 8.2 | 213.6403 | 0.33311
8.2 | 8.3 | 222.6073 | 0.33469
8.3 | 8.4 | 227 | 0.32925
8.4 | 8.5 | 230.7011 | 0.32295
8.5 | 8.6 | 240.9929 | 0.32573
8.6 | 8.7 | 244.1427 | 0.31873
8.7 | 8.8 | 255.1249 | 0.32185
8.8 | 8.9 | 256 | 0.31219
8.9 | 9 | 258.9423 | 0.30536
9 | 9.1 | 264.5692 | 0.30183
9.1 | 9.2 | 274.9569 | 0.30356
9.2 | 9.3 | 278.1077 | 0.29724
9.3 | 9.4 | 282 | 0.29188
9.4 | 9.5 | 286 | 0.28677
9.5 | 9.6 | 297 | 0.28859
9.6 | 9.7 | 298.3269 | 0.28101
9.7 | 9.8 | 302.6125 | 0.27641
9.8 | 9.9 | 309 | 0.27378
9.9 | 10 | 317.4418 | 0.2729
10 | 10.1 | 322 | 0.26868
10.1 | 10.2 | 330 | 0.26733
10.2 | 10.3 | 335 | 0.26356
10.3 | 10.4 | 340 | 0.25985
10.4 | 10.5 | 342 | 0.25398
10.5 | 10.6 | 348 | 0.25119
10.6 | 10.7 | 355 | 0.24913
10.7 | 10.8 | 356 | 0.24295
10.8 | 10.9 | 363 | 0.24097
10.9 | 11 | 370 | 0.23898
11 | 11.1 | 378 | 0.23761
11.1 | 11.2 | 387 | 0.23681
11.2 | 11.3 | 395 | 0.23534
11.3 | 11.4 | 415 | 0.24081
11.4 | 11.5 | 430 | 0.24306
11.5 | 11.6 | 440 | 0.24234
11.6 | 11.7 | 445 | 0.23886
11.7 | 11.8 | 458.7333 | 0.24003
11.8 | 11.9 | 463.53 | 0.23647
11.9 | 12 | 473 | 0.23532
12 | 12.1 | 488 | 0.23681
12.1 | 12.2 | 493 | 0.2334
12.2 | 12.3 | 499 | 0.23053
12.3 | 12.4 | 506.34 | 0.22831
12.4 | 12.5 | 507 | 0.22316
12.5 | 12.6 | 508.2333 | 0.21842
12.6 | 12.7 | 530 | 0.22244
12.7 | 12.8 | 539 | 0.22095
12.8 | 12.9 | 542 | 0.21706
12.9 | 13 | 545 | 0.21326
13 | 13.1 | 548 | 0.20956
13.1 | 13.2 | 550 | 0.20558
13.2 | 13.3 | 565 | 0.20646
13.3 | 13.4 | 584 | 0.20866
13.4 | 13.5 | 592 | 0.20685
13.5 | 13.6 | 599 | 0.20472
13.6 | 13.7 | 600 | 0.2006
13.7 | 13.8 | 605 | 0.19791
13.8 | 13.9 | 606 | 0.19399
13.9 | 14 | 610 | 0.19111
14 | 14.1 | 615 | 0.18861
14.1 | 14.2 | 620 | 0.18615
14.2 | 14.3 | 620 | 0.18227
14.3 | 14.4 | 620 | 0.1785
14.4 | 14.5 | 620 | 0.17484
14.5 | 14.6 | 620 | 0.17127
14.6 | 14.7 | 620 | 0.1678
14.7 | 14.8 | 620 | 0.16442
14.8 | 14.9 | 620 | 0.16113
14.9 | 15 | 620 | 0.15793
15 | 15.1 | 620 | 0.15473
15.1 | 15.2 | 620 | 0.15153
15.2 | 15.3 | 620 | 0.14832
15.3 | 15.4 | 620 | 0.14512
15.4 | 15.5 | 620 | 0.14192
15.5 | 15.6 | 620 | 0.13872
15.6 | 15.7 | 620 | 0.13552
15.7 | 15.8 | 620 | 0.13232
15.8 | 15.9 | 620 | 0.12912
15.9 | 16 | 620 | 0.12592
16 | 16.1 | 620 | 0.12272
16.1 | 16.2 | 620 | 0.11951
16.2 | 16.3 | 620 | 0.11631
16.3 | 16.4 | 620 | 0.11311
16.4 | 16.5 | 620 | 0.10991
16.5 | 16.6 | 620 | 0.10671
16.6 | 16.7 | 620 | 0.10351
16.7 | 16.8 | 620 | 0.10031
16.8 | 16.9 | 620 | 0.097106
16.9 | 17 | 620 | 0.093905
17 | 17.1 | 620 | 0.090704
17.1 | 17.2 | 620 | 0.087503
17.2 | 17.3 | 620 | 0.084302
17.3 | 17.4 | 620 | 0.081101
17.4 | 17.5 | 620 | 0.0779
17.5 | 17.6 | 620 | 0.074698
17.6 | 17.7 | 620 | 0.071497
17.7 | 17.8 | 620 | 0.068296
17.8 | 17.9 | 620 | 0.065095
17.9 | 18 | 620 | 0.061894
18 | 18.1 | 620 | 0.058693
18.1 | 18.2 | 620 | 0.055491
18.2 | 18.3 | 620 | 0.05229
18.3 | 18.4 | 620 | 0.049089
18.4 | 18.5 | 620 | 0.045888
18.5 | 18.6 | 620 | 0.042687
18.6 | 18.7 | 620 | 0.039486
18.7 | 18.8 | 620 | 0.036285
18.8 | 18.9 | 620 | 0.033083
18.9 | 19 | 620 | 0.029882
19 | 19.1 | 620 | 0.026681
19.1 | 19.2 | 620 | 0.02348
19.2 | 19.3 | 620 | 0.020279
19.3 | 19.4 | 620 | 0.017078
19.4 | 19.5 | 620 | 0.013876
19.5 | 19.6 | 620 | 0.010675
19.6 | 19.7 | 620 | 0.0074741
19.7 | 19.8 | 620 | 0.004273
19.8 | 19.9 | 620 | 0.0010718
19.9 | 20 | 620 | -0.0021293
20 | 20.1 | 620 | 0
20.1 | 25 | 0 | 0
25 | 50 | 0 | 0