## AKAL_MOD
Wind Speed From | Wind Speed To | Power (Kw) | Cp
0 | 1.2 | 0 | 0 | Turbine Make | Suzlon
1.2 | 1.3 | 0 | 0 | Turbine Type | S66
1.3 | 1.4 | 0 | 0 | Cut in Speed | 4
1.4 | 1.5 | 0 | 0 | Cut Out Speed | 25
1.5 | 1.6 | 0 | 0 | Rated Speed | 13
1.6 | 1.7 | 0 | 0 | Swept area | 2124
1.7 | 1.8 | 0 | 0 | Air Density | 1.1403
1.8 | 1.9 | 0 | 0
1.9 | 2 | 0 | 0
2 | 2.1 | 0 | 0
2.1 | 2.2 | 0 | 0
2.2 | 2.3 | 0 | 0
2.3 | 2.4 | 0 | 0
2.4 | 2.5 | 0 | 0
2.5 | 2.6 | 0 | 0
2.6 | 2.7 | 0 | 0
2.7 | 2.8 | 0 | 0
2.8 | 2.9 | 0 | 0
2.9 | 3 | 0 | 0
3 | 3.1 | 1 | 0.031581
3.1 | 3.2 | 2 | 0.057244
3.2 | 3.3 | 3 | 0.078066
3.3 | 3.4 | 4.1667 | 0.098863
3.4 | 3.5 | 5 | 0.10847
3.5 | 3.6 | 6.26 | 0.1245
3.6 | 3.7 | 8.2974 | 0.15164
3.7 | 3.8 | 10.1847 | 0.17145
3.8 | 3.9 | 12.0982 | 0.188
3.9 | 4 | 14.1766 | 0.20378
4 | 4.1 | 16.0944 | 0.21443
4.1 | 4.2 | 20.2655 | 0.25072
4.2 | 4.3 | 23.5 | 0.27046
4.3 | 4.4 | 26.1767 | 0.28074
4.4 | 4.5 | 29.9703 | 0.3
4.5 | 4.6 | 33.617 | 0.31456
4.6 | 4.7 | 36.5868 | 0.32051
4.7 | 4.8 | 41.005 | 0.33677
4.8 | 4.9 | 45.1423 | 0.34806
4.9 | 5 | 49.9577 | 0.36208
5 | 5.1 | 54.666 | 0.3729
5.1 | 5.2 | 58.9201 | 0.37874
5.2 | 5.3 | 63.2386 | 0.3835
5.3 | 5.4 | 69.3349 | 0.39711
5.4 | 5.5 | 74.1429 | 0.40149
5.5 | 5.6 | 79.5797 | 0.40785
5.6 | 5.7 | 84.74 | 0.41145
5.7 | 5.8 | 91.2982 | 0.42036
5.8 | 5.9 | 96.3596 | 0.42111
5.9 | 6 | 102 | 0.42348
6 | 6.1 | 108.7216 | 0.42919
6.1 | 6.2 | 114.4177 | 0.42983
6.2 | 6.3 | 121 | 0.43291
6.3 | 6.4 | 127 | 0.43308
6.4 | 6.5 | 133.8991 | 0.43554
6.5 | 6.6 | 140 | 0.43469
6.6 | 6.7 | 145 | 0.43006
6.7 | 6.8 | 151.7154 | 0.43012
6.8 | 6.9 | 159 | 0.43118
6.9 | 7 | 165.8807 | 0.43056
7 | 7.1 | 172.1768 | 0.42802
7.1 | 7.2 | 179.3036 | 0.42717
7.2 | 7.3 | 184.7801 | 0.42213
7.3 | 7.4 | 192.1354 | 0.42114
7.4 | 7.5 | 200 | 0.42085
7.5 | 7.6 | 209 | 0.42243
7.6 | 7.7 | 217.0608 | 0.42163
7.7 | 7.8 | 224.3457 | 0.41902
7.8 | 7.9 | 230.0217 | 0.41331
7.9 | 8 | 239 | 0.41334
8 | 8.1 | 247.9216 | 0.41289
8.1 | 8.2 | 248.571 | 0.39883
8.2 | 8.3 | 258.0101 | 0.39901
8.3 | 8.4 | 266.2761 | 0.39709
8.4 | 8.5 | 271.9461 | 0.39123
8.5 | 8.6 | 278.2966 | 0.3864
8.6 | 8.7 | 283.4131 | 0.37994
8.7 | 8.8 | 292.3452 | 0.37855
8.8 | 8.9 | 299.381 | 0.3746
8.9 | 9 | 301.4654 | 0.36463
9 | 9.1 | 309.8186 | 0.36238
9.1 | 9.2 | 316.2139 | 0.3578
9.2 | 9.3 | 323.8091 | 0.35458
9.3 | 9.4 | 327.1526 | 0.34681
9.4 | 9.5 | 337.9828 | 0.34698
9.5 | 9.6 | 342.3301 | 0.34046
9.6 | 9.7 | 353.5617 | 0.34075
9.7 | 9.8 | 360 | 0.33634
9.8 | 9.9 | 366.3747 | 0.33192
9.9 | 10 | 373 | 0.32779
10 | 10.1 | 380.6822 | 0.3246
10.1 | 10.2 | 386 | 0.31946
10.2 | 10.3 | 394.6663 | 0.31712
10.3 | 10.4 | 404.3565 | 0.31553
10.4 | 10.5 | 411 | 0.31155
10.5 | 10.6 | 419.9989 | 0.30936
10.6 | 10.7 | 425 | 0.30427
10.7 | 10.8 | 430.8157 | 0.29987
10.8 | 10.9 | 438.1122 | 0.29655
10.9 | 11 | 444.5314 | 0.29269
11 | 11.1 | 450 | 0.28829
11.1 | 11.2 | 455 | 0.28368
11.2 | 11.3 | 460 | 0.27919
11.3 | 11.4 | 465.1288 | 0.27487
11.4 | 11.5 | 475.2859 | 0.27355
11.5 | 11.6 | 480.6455 | 0.26948
11.6 | 11.7 | 484.3568 | 0.26459
11.7 | 11.8 | 490 | 0.26087
11.8 | 11.9 | 495 | 0.25689
11.9 | 12 | 500 | 0.253
12 | 12.1 | 506.3974 | 0.24988
12.1 | 12.2 | 510 | 0.24547
12.2 | 12.3 | 515 | 0.24183
12.3 | 12.4 | 520 | 0.23827
12.4 | 12.5 | 525 | 0.23479
12.5 | 12.6 | 530 | 0.23138
12.6 | 12.7 | 535.25 | 0.22816
12.7 | 12.8 | 541.3514 | 0.22535
12.8 | 12.9 | 547 | 0.22241
12.9 | 13 | 553 | 0.21966
13 | 13.1 | 560 | 0.21734
13.1 | 13.2 | 565 | 0.2143
13.2 | 13.3 | 570 | 0.21132
13.3 | 13.4 | 575 | 0.2084
13.4 | 13.5 | 580 | 0.20554
13.5 | 13.6 | 585 | 0.20274
13.6 | 13.7 | 585 | 0.1983
13.7 | 13.8 | 585 | 0.19399
13.8 | 13.9 | 585 | 0.1898
13.9 | 14 | 585 | 0.18574
14 | 14.1 | 585 | 0.18179
14.1 | 14.2 | 585 | 0.17795
14.2 | 14.3 | 585 | 0.17421
14.3 | 14.4 | 585 | 0.17058
14.4 | 14.5 | 585 | 0.16705
14.5 | 14.6 | 585 | 0.16362
14.6 | 14.7 | 585 | 0.16028
14.7 | 14.8 | 585 | 0.15703
14.8 | 14.9 | 585 | 0.15387
14.9 | 15 | 585 | 0.15079
15 | 15.1 | 585 | 0.1478
15.1 | 15.2 | 585 | 0.14488
15.2 | 15.3 | 585 | 0.14204
15.3 | 15.4 | 585 | 0.13927
15.4 | 15.5 | 585 | 0.13658
15.5 | 15.6 | 585 | 0.13395
15.6 | 15.7 | 585 | 0.13139
15.7 | 15.8 | 585 | 0.1289
15.8 | 15.9 | 585 | 0.12647
15.9 | 16 | 585 | 0.12409
16 | 16.1 | 585 | 0.12178
16.1 | 16.2 | 585 | 0.11953
16.2 | 16.3 | 585 | 0.11733
16.3 | 16.4 | 585 | 0.11518
16.4 | 16.5 | 585 | 0.11309
16.5 | 16.6 | 585 | 0.11104
16.6 | 16.7 | 585 | 0.10905
16.7 | 16.8 | 585 | 0.1071
16.8 | 16.9 | 585 | 0.1052
16.9 | 17 | 585 | 0.10334
17 | 17.1 | 585 | 0.10153
17.1 | 17.2 | 585 | 0.09976
17.2 | 17.3 | 585 | 0.09803
17.3 | 17.4 | 585 | 0.09634
17.4 | 17.5 | 585 | 0.094688
17.5 | 17.6 | 585 | 0.093074
17.6 | 17.7 | 585 | 0.091497
17.7 | 17.8 | 585 | 0.089955
17.8 | 17.9 | 585 | 0.088447
17.9 | 18 | 585 | 0.086973
18 | 18.1 | 585 | 0.085532
18.1 | 18.2 | 585 | 0.084122
18.2 | 18.3 | 585 | 0.082743
18.3 | 18.4 | 585 | 0.081394
18.4 | 18.5 | 585 | 0.080074
18.5 | 18.6 | 585 | 0.078782
18.6 | 18.7 | 585 | 0.077519
18.7 | 18.8 | 585 | 0.076282
18.8 | 18.9 | 585 | 0.075071
18.9 | 19 | 585 | 0.073885
19 | 19.1 | 585 | 0.072725
19.1 | 19.2 | 585 | 0.071589
19.2 | 19.3 | 585 | 0.070476
19.3 | 19.4 | 585 | 0.069386
19.4 | 19.5 | 585 | 0.068319
19.5 | 19.6 | 585 | 0.067273
19.6 | 19.7 | 585 | 0.066249
19.7 | 19.8 | 585 | 0.065245
19.8 | 19.9 | 585 | 0.064261
19.9 | 20 | 585 | 0.063297
20 | 20.1 | 585 | 0.062353
20.1 | 25 | 0 | 0