## AKAL_MOD
Wind Speed From | Wind Speed To | Power (Kw) | Cp | 2017-09-01 | Cluster 1
0 | 1.2 | 0 | 0 | Turbine Make | Suzlon
1.2 | 1.3 | 0 | 0 | Turbine Type | S52
1.3 | 1.4 | 0 | 0 | Cut in Speed | 4
1.4 | 1.5 | 0 | 0 | Cut Out Speed | 25
1.5 | 1.6 | 0 | 0 | Rated Speed | 13
1.6 | 1.7 | 0 | 0 | Swept area | 2124
1.7 | 1.8 | 0 | 0 | Air Density | 1.113
1.8 | 1.9 | 0 | 0
1.9 | 2 | 0 | 0
2 | 2.1 | 0 | 0
2.1 | 2.2 | 0 | 0
2.2 | 2.3 | 0 | 0
2.3 | 2.4 | 0 | 0
2.4 | 2.5 | 0 | 0
2.5 | 2.6 | 0 | 0
2.6 | 2.7 | 0 | 0
2.7 | 2.8 | 0 | 0
2.8 | 2.9 | 0 | 0
2.9 | 3 | 0 | 0
3 | 3.1 | 0 | 0
3.1 | 3.2 | 0 | 0
3.2 | 3.3 | 0 | 0
3.3 | 3.4 | 1 | 0.023541
3.4 | 3.5 | 2 | 0.043048
3.5 | 3.6 | 3.5 | 0.06906
3.6 | 3.7 | 5 | 0.090662
3.7 | 3.8 | 7 | 0.11691
3.8 | 3.9 | 9 | 0.13876
3.9 | 4 | 11 | 0.15688
4 | 4.1 | 13 | 0.17184
4.1 | 4.2 | 16 | 0.1964
4.2 | 4.3 | 18.8226 | 0.21493
4.3 | 4.4 | 22.185 | 0.23606
4.4 | 4.5 | 25.7315 | 0.25555
4.5 | 4.6 | 29.2677 | 0.27172
4.6 | 4.7 | 32.7433 | 0.28459
4.7 | 4.8 | 36.8393 | 0.30018
4.8 | 4.9 | 41.5825 | 0.31809
4.9 | 5 | 45.0335 | 0.32383
5 | 5.1 | 49.8515 | 0.33739
5.1 | 5.2 | 53.5326 | 0.34141
5.2 | 5.3 | 60.1583 | 0.36195
5.3 | 5.4 | 63.9097 | 0.36316
5.4 | 5.5 | 68.6012 | 0.36857
5.5 | 5.6 | 74.8037 | 0.38036
5.6 | 5.7 | 79.6207 | 0.38355
5.7 | 5.8 | 85.6431 | 0.39123
5.8 | 5.9 | 91.627 | 0.39729
5.9 | 6 | 96.4482 | 0.39729
6 | 6.1 | 102.9033 | 0.40303
6.1 | 6.2 | 108.4876 | 0.40435
6.2 | 6.3 | 113.8459 | 0.40412
6.3 | 6.4 | 119.2231 | 0.40337
6.4 | 6.5 | 125.5131 | 0.40506
6.5 | 6.6 | 132.3025 | 0.40756
6.6 | 6.7 | 137.5315 | 0.4047
6.7 | 6.8 | 145.1354 | 0.40824
6.8 | 6.9 | 152.6541 | 0.41072
6.9 | 7 | 160.6223 | 0.41364
7 | 7.1 | 165.1351 | 0.4073
7.1 | 7.2 | 171.678 | 0.40579
7.2 | 7.3 | 179.6574 | 0.4072
7.3 | 7.4 | 187.9513 | 0.40873
7.4 | 7.5 | 196.0221 | 0.40924
7.5 | 7.6 | 202.9241 | 0.40693
7.6 | 7.7 | 207.596 | 0.40008
7.7 | 7.8 | 215.1105 | 0.39862
7.8 | 7.9 | 222.8995 | 0.39737
7.9 | 8 | 231.2473 | 0.39679
8 | 8.1 | 235.4328 | 0.38901
8.1 | 8.2 | 245.1647 | 0.39027
8.2 | 8.3 | 252.7405 | 0.38779
8.3 | 8.4 | 259.8104 | 0.3844
8.4 | 8.5 | 264.8169 | 0.37798
8.5 | 8.6 | 271.7599 | 0.37436
8.6 | 8.7 | 280.665 | 0.3733
8.7 | 8.8 | 289.5253 | 0.37196
8.8 | 8.9 | 291.1212 | 0.3614
8.9 | 9 | 300.9883 | 0.3612
9 | 9.1 | 305.6547 | 0.35471
9.1 | 9.2 | 311.7287 | 0.34996
9.2 | 9.3 | 321.4036 | 0.34918
9.3 | 9.4 | 325.8311 | 0.3427
9.4 | 9.5 | 332.8459 | 0.33902
9.5 | 9.6 | 339.2394 | 0.33473
9.6 | 9.7 | 346.7847 | 0.3316
9.7 | 9.8 | 353.7172 | 0.32787
9.8 | 9.9 | 357.9568 | 0.32175
9.9 | 10 | 365.6003 | 0.31876
10 | 10.1 | 373.9398 | 0.31635
10.1 | 10.2 | 378.7424 | 0.31099
10.2 | 10.3 | 384.1618 | 0.30625
10.3 | 10.4 | 391.1166 | 0.3028
10.4 | 10.5 | 394.1488 | 0.29643
10.5 | 10.6 | 405.3218 | 0.29621
10.6 | 10.7 | 413.1702 | 0.29348
10.7 | 10.8 | 417.9812 | 0.28865
10.8 | 10.9 | 421.2656 | 0.28291
10.9 | 11 | 431.7893 | 0.28207
11 | 11.1 | 435.95 | 0.27709
11.1 | 11.2 | 442.6 | 0.27378
11.2 | 11.3 | 447.0041 | 0.26917
11.3 | 11.4 | 455.722 | 0.2672
11.4 | 11.5 | 456.7694 | 0.26082
11.5 | 11.6 | 464.8045 | 0.25855
11.6 | 11.7 | 477.3669 | 0.25873
11.7 | 11.8 | 478.8706 | 0.25294
11.8 | 11.9 | 484.6944 | 0.24957
11.9 | 12 | 493.7394 | 0.24787
12 | 12.1 | 499.4248 | 0.24451
12.1 | 12.2 | 509.2931 | 0.24321
12.2 | 12.3 | 508.001 | 0.23667
12.3 | 12.4 | 515.0178 | 0.23414
12.4 | 12.5 | 519.9034 | 0.23069
12.5 | 12.6 | 522.2103 | 0.22619
12.6 | 12.7 | 529.6046 | 0.22398
12.7 | 12.8 | 534.5934 | 0.22079
12.8 | 12.9 | 538.0557 | 0.21705
12.9 | 13 | 543.4695 | 0.21418
13 | 13.1 | 546 | 0.21025
13.1 | 13.2 | 550 | 0.20697
13.2 | 13.3 | 554.396 | 0.20392
13.3 | 13.4 | 558 | 0.20065
13.4 | 13.5 | 560 | 0.1969
13.5 | 13.6 | 568.3132 | 0.19541
13.6 | 13.7 | 570.9848 | 0.19203
13.7 | 13.8 | 573 | 0.18852
13.8 | 13.9 | 582.2536 | 0.18743
13.9 | 14 | 580.3333 | 0.18281
14 | 14.1 | 587.8 | 0.18122
14.1 | 14.2 | 590 | 0.17806
14.2 | 14.3 | 592.1455 | 0.17496
14.3 | 14.4 | 593.5 | 0.1717
14.4 | 14.5 | 595.4286 | 0.1687
14.5 | 14.6 | 596.3 | 0.16547
14.6 | 14.7 | 599.0143 | 0.16283
14.7 | 14.8 | 599.5 | 0.15966
14.8 | 14.9 | 600 | 0.15658
14.9 | 15 | 600 | 0.15345
15 | 15.1 | 600 | 0.1504
15.1 | 15.2 | 600 | 0.14743
15.2 | 15.3 | 600 | 0.14454
15.3 | 15.4 | 600 | 0.14172
15.4 | 15.5 | 600 | 0.13898
15.5 | 15.6 | 600 | 0.13631
15.6 | 15.7 | 600 | 0.1337
15.7 | 15.8 | 600 | 0.13116
15.8 | 15.9 | 600 | 0.12869
15.9 | 16 | 600 | 0.12628
16 | 16.1 | 600 | 0.12392
16.1 | 16.2 | 600 | 0.12163
16.2 | 16.3 | 600 | 0.11939
16.3 | 16.4 | 600 | 0.11721
16.4 | 16.5 | 600 | 0.11508
16.5 | 16.6 | 600 | 0.113
16.6 | 16.7 | 600 | 0.11097
16.7 | 16.8 | 600 | 0.10898
16.8 | 16.9 | 600 | 0.10705
16.9 | 17 | 600 | 0.10516
17 | 17.1 | 600 | 0.10332
17.1 | 17.2 | 600 | 0.10151
17.2 | 17.3 | 600 | 0.099754
17.3 | 17.4 | 600 | 0.098034
17.4 | 17.5 | 600 | 0.096354
17.5 | 17.6 | 600 | 0.094711
17.6 | 17.7 | 600 | 0.093106
17.7 | 17.8 | 600 | 0.091537
17.8 | 17.9 | 600 | 0.090003
17.9 | 18 | 600 | 0.088503
18 | 18.1 | 600 | 0.087036
18.1 | 18.2 | 600 | 0.085601
18.2 | 18.3 | 600 | 0.084198
18.3 | 18.4 | 600 | 0.082825
18.4 | 18.5 | 600 | 0.081482
18.5 | 18.6 | 600 | 0.080168
18.6 | 18.7 | 600 | 0.078882
18.7 | 18.8 | 600 | 0.077623
18.8 | 18.9 | 600 | 0.076391
18.9 | 19 | 600 | 0.075185
19 | 19.1 | 600 | 0.074004
19.1 | 19.2 | 600 | 0.072848
19.2 | 19.3 | 600 | 0.071715
19.3 | 19.4 | 600 | 0.070606
19.4 | 19.5 | 600 | 0.06952
19.5 | 19.6 | 600 | 0.068456
19.6 | 19.7 | 600 | 0.067414
19.7 | 19.8 | 600 | 0.066392
19.8 | 19.9 | 600 | 0.065391
19.9 | 20 | 600 | 0.064411
20 | 25 | 0 | 0
25 | 50 | 0 | 0