## AKAL_MOD
Wind Speed From | Wind Speed To | Power (Kw) | Cp
0 | 1.2 | 0 | 0 | Turbine Make | Suzlon
1.2 | 1.3 | 0 | 0 | Turbine Type | S52
1.3 | 1.4 | 0 | 0 | Cut in Speed | 4
1.4 | 1.5 | 0 | 0 | Cut Out Speed | 25
1.5 | 1.6 | 0 | 0 | Rated Speed | 13
1.6 | 1.7 | 0 | 0 | Swept area | 2124
1.7 | 1.8 | 0 | 0 | Air Density | 1.1515
1.8 | 1.9 | 0 | 0
1.9 | 2 | 0 | 0
2 | 2.1 | 0 | 0
2.1 | 2.2 | 0 | 0
2.2 | 2.3 | 0 | 0
2.3 | 2.4 | 0 | 0
2.4 | 2.5 | 0 | 0
2.5 | 2.6 | 0 | 0
2.6 | 2.7 | 0 | 0
2.7 | 2.8 | 0 | 0
2.8 | 2.9 | 0 | 0
2.9 | 3 | 0 | 0
3 | 3.1 | 0 | 0
3.1 | 3.2 | 0 | 0
3.2 | 3.3 | 0 | 0
3.3 | 3.4 | 2.5 | 0.056885
3.4 | 3.5 | 3.65 | 0.075937
3.5 | 3.6 | 4.3 | 0.082009
3.6 | 3.7 | 5.1567 | 0.090377
3.7 | 3.8 | 6.2615 | 0.10108
3.8 | 3.9 | 7.5182 | 0.11204
3.9 | 4 | 9.5778 | 0.13203
4 | 4.1 | 11.5693 | 0.14782
4.1 | 4.2 | 14.407 | 0.17093
4.2 | 4.3 | 17.4064 | 0.19211
4.3 | 4.4 | 20.1912 | 0.20766
4.4 | 4.5 | 23.4796 | 0.22539
4.5 | 4.6 | 26.1805 | 0.23493
4.6 | 4.7 | 29.5579 | 0.24831
4.7 | 4.8 | 34.0772 | 0.26839
4.8 | 4.9 | 37.9493 | 0.28059
4.9 | 5 | 42.2014 | 0.29332
5 | 5.1 | 46.3546 | 0.30323
5.1 | 5.2 | 51.6573 | 0.31843
5.2 | 5.3 | 56.5844 | 0.32907
5.3 | 5.4 | 61.9443 | 0.34023
5.4 | 5.5 | 66.2171 | 0.34386
5.5 | 5.6 | 72.446 | 0.35606
5.6 | 5.7 | 77.2257 | 0.35958
5.7 | 5.8 | 83.109 | 0.36696
5.8 | 5.9 | 88.6703 | 0.37161
5.9 | 6 | 94.2855 | 0.37539
6 | 6.1 | 100.4037 | 0.3801
6.1 | 6.2 | 105.5473 | 0.38024
6.2 | 6.3 | 111.7042 | 0.38326
6.3 | 6.4 | 117.4654 | 0.38414
6.4 | 6.5 | 123.0441 | 0.38381
6.5 | 6.6 | 127.8504 | 0.38068
6.6 | 6.7 | 136.2883 | 0.38764
6.7 | 6.8 | 141.0737 | 0.38355
6.8 | 6.9 | 150.8235 | 0.39223
6.9 | 7 | 154.2348 | 0.38391
7 | 7.1 | 160.8384 | 0.38344
7.1 | 7.2 | 166.1902 | 0.37969
7.2 | 7.3 | 172.5202 | 0.37795
7.3 | 7.4 | 180.3824 | 0.37916
7.4 | 7.5 | 186.2865 | 0.37591
7.5 | 7.6 | 193.382 | 0.37483
7.6 | 7.7 | 203.6784 | 0.3794
7.7 | 7.8 | 207.0103 | 0.37078
7.8 | 7.9 | 214.5261 | 0.36965
7.9 | 8 | 219.7425 | 0.36444
8 | 8.1 | 230.4257 | 0.36801
8.1 | 8.2 | 233.1302 | 0.35871
8.2 | 8.3 | 244.5702 | 0.36271
8.3 | 8.4 | 247.4096 | 0.35382
8.4 | 8.5 | 255.8444 | 0.35297
8.5 | 8.6 | 260.0308 | 0.34623
8.6 | 8.7 | 271.9295 | 0.34959
8.7 | 8.8 | 276.2235 | 0.343
8.8 | 8.9 | 283.4583 | 0.34012
8.9 | 9 | 291.9655 | 0.33866
9 | 9.1 | 293.2023 | 0.32888
9.1 | 9.2 | 301.1693 | 0.3268
9.2 | 9.3 | 315.9955 | 0.33183
9.3 | 9.4 | 316.0319 | 0.32128
9.4 | 9.5 | 319.2604 | 0.31431
9.5 | 9.6 | 327.6978 | 0.31254
9.6 | 9.7 | 332.6862 | 0.30748
9.7 | 9.8 | 342.692 | 0.30703
9.8 | 9.9 | 345.5 | 0.30017
9.9 | 10 | 349.3 | 0.29437
10 | 10.1 | 352.6067 | 0.28833
10.1 | 10.2 | 360.5333 | 0.28614
10.2 | 10.3 | 366.9583 | 0.28276
10.3 | 10.4 | 370.5 | 0.27725
10.4 | 10.5 | 376.75 | 0.27387
10.5 | 10.6 | 382.8429 | 0.27043
10.6 | 10.7 | 393.1455 | 0.26992
10.7 | 10.8 | 393.9667 | 0.26297
10.8 | 10.9 | 406.34 | 0.26376
10.9 | 11 | 415 | 0.26204
11 | 11.1 | 422.1154 | 0.25933
11.1 | 11.2 | 429.2308 | 0.25664
11.2 | 11.3 | 436.3462 | 0.25396
11.3 | 11.4 | 443.4615 | 0.25131
11.4 | 11.5 | 450.5769 | 0.24869
11.5 | 11.6 | 457.6923 | 0.24608
11.6 | 11.7 | 464.8077 | 0.2435
11.7 | 11.8 | 471.9231 | 0.24094
11.8 | 11.9 | 479.0385 | 0.23841
11.9 | 12 | 486.1538 | 0.2359
12 | 12.1 | 493.2692 | 0.23342
12.1 | 12.2 | 500.3846 | 0.23096
12.2 | 12.3 | 507.5 | 0.22854
12.3 | 12.4 | 514.6154 | 0.22613
12.4 | 12.5 | 521.7308 | 0.22376
12.5 | 12.6 | 528.8462 | 0.22141
12.6 | 12.7 | 535.9615 | 0.21909
12.7 | 12.8 | 543.0769 | 0.21679
12.8 | 12.9 | 550 | 0.21445
12.9 | 13 | 556.5 | 0.21198
13 | 13.1 | 562 | 0.20917
13.1 | 13.2 | 567.5 | 0.20642
13.2 | 13.3 | 573 | 0.20372
13.3 | 13.4 | 577.5 | 0.20072
13.4 | 13.5 | 581.5 | 0.19762
13.5 | 13.6 | 585 | 0.19442
13.6 | 13.7 | 588 | 0.19114
13.7 | 13.8 | 590.5 | 0.18778
13.8 | 13.9 | 593 | 0.18451
13.9 | 14 | 595 | 0.18116
14 | 14.1 | 596.5 | 0.17776
14.1 | 14.2 | 597.5 | 0.17429
14.2 | 14.3 | 598 | 0.17078
14.3 | 14.4 | 598.25 | 0.16729
14.4 | 14.5 | 598.5 | 0.1639
14.5 | 14.6 | 598.7 | 0.16058
14.6 | 14.7 | 598.85 | 0.15735
14.7 | 14.8 | 600 | 0.15445
14.8 | 14.9 | 600 | 0.15134
14.9 | 15 | 600 | 0.14832
15 | 15.1 | 600 | 0.14537
15.1 | 15.2 | 600 | 0.1425
15.2 | 15.3 | 600 | 0.13971
15.3 | 15.4 | 600 | 0.13699
15.4 | 15.5 | 600 | 0.13433
15.5 | 15.6 | 600 | 0.13175
15.6 | 15.7 | 600 | 0.12923
15.7 | 15.8 | 600 | 0.12678
15.8 | 15.9 | 600 | 0.12439
15.9 | 16 | 600 | 0.12206
16 | 16.1 | 600 | 0.11978
16.1 | 16.2 | 600 | 0.11756
16.2 | 16.3 | 600 | 0.1154
16.3 | 16.4 | 600 | 0.11329
16.4 | 16.5 | 600 | 0.11123
16.5 | 16.6 | 600 | 0.10922
16.6 | 16.7 | 600 | 0.10726
16.7 | 16.8 | 600 | 0.10534
16.8 | 16.9 | 600 | 0.10347
16.9 | 17 | 600 | 0.10165
17 | 17.1 | 600 | 0.099862
17.1 | 17.2 | 600 | 0.09812
17.2 | 17.3 | 600 | 0.096419
17.3 | 17.4 | 600 | 0.094757
17.4 | 17.5 | 600 | 0.093132
17.5 | 17.6 | 600 | 0.091545
17.6 | 17.7 | 600 | 0.089993
17.7 | 17.8 | 600 | 0.088476
17.8 | 17.9 | 600 | 0.086994
17.9 | 18 | 600 | 0.085544
18 | 18.1 | 600 | 0.084126
18.1 | 18.2 | 600 | 0.082739
18.2 | 18.3 | 600 | 0.081383
18.3 | 18.4 | 600 | 0.080056
18.4 | 18.5 | 600 | 0.078758
18.5 | 18.6 | 600 | 0.077488
18.6 | 18.7 | 600 | 0.076245
18.7 | 18.8 | 600 | 0.075028
18.8 | 18.9 | 600 | 0.073837
18.9 | 19 | 600 | 0.072671
19 | 19.1 | 600 | 0.07153
19.1 | 19.2 | 600 | 0.070412
19.2 | 19.3 | 600 | 0.069318
19.3 | 19.4 | 600 | 0.068246
19.4 | 19.5 | 600 | 0.067196
19.5 | 19.6 | 600 | 0.066167
19.6 | 19.7 | 600 | 0.06516
19.7 | 19.8 | 600 | 0.064173
19.8 | 19.9 | 600 | 0.063205
19.9 | 20 | 600 | 0.062257
20 | 25 | 0 | 0
25 | 50 | 0 | 0